## Kylutrustning
Product Name | Old Price | New Price | Description
Barkyl & Ölkyl Glasdörr 80 liter ¦ Adexa CW85 | 7 508 kr | 2 749 kr | Belysning Interiör belysning | Ljudnivå 41 dB(A) | Kapacitet 80 liter | Dörr Vändbar | Bredd 474mm | Djup 440mm | Höjd 840mm | Vikt 23kg | Dimensioner (interiört) 393x337x733mm | Anslutning 230V / 1-fas | Strömförbrukning 70 kWh/år | Effekt 85W | Temperatur +3°C till +10°C | Kylmedel R600a | Garanti 12 mån reservdelsgaranti
Barkyl med Frysfunktion Premium 86 liter ¦ Adexa JC98G | 10 173 kr | 3 999 kr | Belysning LED | Ljudnivå 41 dB(A) | Kapacitet 92 liter | Bredd 495mm | Djup 430mm | Höjd 848mm | Vikt 27kg | Dimensioner (interiört) 413x310x546mm | Anslutning 230V / 1-fas | Strömförbrukning 88 kWh/år | Effekt 85W | Kontroll Digital LED | Temperatur -6°C till +18°C | Kyla Kompressorkyla | Kylmedel R600a | Garanti 12 mån reservdelsgaranti
Kylbänk 2 dörrar Djup 700mm ¦ Adexa RG21V | 30 485 kr | 10 999 kr | Material (exteriör) Rostfritt stål | Material (interiör) Rostfritt stål | Kapacitet 282 liter | Dörrar / Lådor 2 dörrar | Hjul Ja | Hyllor 2 | Bredd 1360mm | Djup 700mm | Höjd 860mm | Vikt 112kg | Anslutning 230V / 1-fas | Effekt 275W | Kontroll Digital | Max temperatur (lokalen) +48°C | Temperatur +2°C till +8°C | Kyla Ventilerad | Avfrostning Automatisk | Kylmedel R290a | Garanti 12 mån reservdelsgaranti
Kylbänk 2 glasdörrar Djup 600mm ¦ Adexa RS21VG | 33 410 kr | 10 499 kr | Material (exteriör) Rostfritt stål | Material (interiör) Rostfritt stål | Kapacitet 260 liter | Dörrar / Lådor 2 glasdörrar | Hjul Ja | Hyllor 2 | Bredd 1360mm | Djup 600mm | Höjd 860mm | Vikt 95kg | Anslutning 230V / 1-fas | Effekt 250W | Kontroll Digital | Max temperatur (lokalen) +48°C | Temperatur +2°C till +8°C | Kyla Ventilerad | Avfrostning Automatisk | Garanti 12 mån reservdelsgaranti
Kylbänk 2 glasdörrar Djup 700mm Bakkant ¦ Adexa RG22VGLASS | 34 515 kr | 11 999 kr | Belysning Ja | Lås Ja | Material (exteriör) Rostfritt stål | Material (interiör) Rostfritt stål | Kapacitet 282 liter | Dörrar / Lådor 2 glasdörrar | Hjul Ja | Hyllor 2 | Stänkskydd Ja | Bredd 1360mm | Djup 700mm | Höjd 850mm | Vikt 120kg | Anslutning 230V / 1-fas | Effekt 275W | Kontroll Digital | Max temperatur (lokalen) +48°C | Temperatur +2 till +8°C | Kyla Ventilerad | Avfrostning Automatisk | Kylmedel R290a | Garanti 12 mån reservdelsgaranti
Kylbänk 2 glasdörrar Djup 700mm ¦ Adexa RG21VGLASS | 32 386 kr | 14 999 kr | Belysning Ja | Lås Ja | Material (exteriör) Rostfritt stål | Material (interiör) Rostfritt stål | Kapacitet 282 liter | Dörrar / Lådor 2 glasdörrar | Hjul Ja | Hyllor 2 | Bredd 1360mm | Djup 700mm | Höjd 850mm | Vikt 118kg | Anslutning 230V / 1-fas | Effekt 275W | Kontroll Digital | Max temperatur (lokalen) +48°C | Temperatur +2 till +8°C | Kyla Ventilerad | Avfrostning Automatisk | Kylmedel R290a | Garanti 12 mån reservdelsgaranti
Barkyl Glasdörr 115 liter Svart ¦ Adexa BG115 | 10 108 kr | 3 749 kr | Belysning Interiör belysning | Ljudnivå 42 dB(A) | Dörr Vändbar | Bredd 540mm | Djup 540mm | Höjd 845mm | Vikt 30kg | Dimensioner (interiört) 424x420x727mm | Anslutning 230V / 1-fas | Strömförbrukning 0,285 kWh/24h | Energiklass B (med tidigare märkningssystem) / E (med nya märkningssystemet) | Temperatur +3°C till +10°C | Avfrostning Automatisk | Kylmedel R600a
Kylbänk 2 dörrar 2 draglådor Djup 700mm ¦ Adexa 2DRG31V | 48 490 kr | 15 499 kr | Material (exteriör) Rostfritt stål | Material (interiör) Rostfritt stål | Kapacitet 465 liter | Dörrar / Lådor 2 dörrar & 2 draglådor | Hjul Ja | Bredd 1795mm | Djup 700mm | Höjd 860mm | Vikt 132kg | Dimensioner (lådor) 304x525x310mm (innermått) | Anslutning 230V / 1-fas | Effekt 310W | Kontroll Digital | Temperatur +2°C till +8°C | Kyla Ventilerad | Avfrostning Automatisk | Garanti 12 mån reservdelsgaranti
Kylbänk 3 dörrar Djup 700mm ¦ Adexa RG31V | 39 309 kr | 13 499 kr | Material (exteriör) Rostfritt stål | Material (interiör) Rostfritt stål | Kapacitet 417 liter | Dörrar / Lådor 3 dörrar | Hjul Ja | Hyllor 3 | Bredd 1795mm | Djup 700mm | Höjd 860mm | Vikt 120kg | Anslutning 230V / 1-fas | Effekt 310W | Kontroll Digital | Max temperatur (lokalen) +48°C | Temperatur +2°C till +8°C | Kyla Ventilerad | Avfrostning Automatisk | Garanti 12 mån reservdelsgaranti
Kylbänk 3 glasdörrar Djup 700mm Bakkant ¦ Adexa RG32VGLASS | 40 219 kr | 14 499 kr | Material (exteriör) Rostfritt stål | Material (interiör) Rostfritt stål | Kapacitet 417 liter | Dörrar / Lådor 3 glasdörrar (självstängande) | Hjul Ja | Hyllor 3 | Stänkskydd Ja | Bredd 1795mm | Djup 700mm | Höjd 860mm | Vikt 121kg | Anslutning 230V / 1-fas | Effekt 310W | Kontroll Digital | Max temperatur (lokalen) +48°C | Temperatur +2°C till +8°C | Kyla Ventilerad | Avfrostning Automatisk | Garanti 12 mån reservdelsgaranti
Barkyl 1 dörr 128 liter Rostfritt ¦ Adexa SSBC01P | 16 933 kr | 4 999 kr | Belysning Horisontell LED | Lås Ja | Kapacitet 128 liter (160-170 burkar/flaskor) | Dörrar / Lådor 1 självstängande dörr | Färg Rostfritt stål | Hyllor 2 justerbara | Bredd 600mm | Djup 510mm | Höjd 895mm | Vikt 48kg | Anslutning 230V / 1-fas | Strömförbrukning 511 kWh/år | Effekt 240W | Kontroll Digital med LED-display | Temperatur +2°C till +8°C | Kyla Statisk | Kylmedel R600a | Garanti 12 mån reservdelsgaranti
Kylbänk 3 glasdörrar Djup 700mm ¦ Adexa RG31VGLASS | 48 718 kr | 13 999 kr | Material (exteriör) Rostfritt stål | Material (interiör) Rostfritt stål | Kapacitet 417 liter | Dörrar / Lådor 3 glasdörrar (självstängande) | Hjul Ja | Hyllor 3 | Bredd 1795mm | Djup 700mm | Höjd 850mm | Vikt 128kg | Anslutning 230V / 1-fas | Effekt 300W | Kontroll Digital | Max temperatur (lokalen) +48°C | Temperatur +2°C till +8°C | Kyla Ventilerad | Avfrostning Automatisk | Kylmedel R290a | Garanti 12 mån reservdelsgaranti
Kylbänk 4 glasdörrar Djup 600mm ¦ Adexa RS41VG | 44 655 kr | 14 999 kr | Material (exteriör) Rostfritt stål | Material (interiör) Rostfritt stål | Kapacitet 449 liter | Dörrar / Lådor 4 glasdörrar (självstängande) | Hjul Ja | Hyllor 4 | Bredd 2230mm | Djup 600mm | Höjd 850mm | Vikt 131kg | Anslutning 230V / 1-fas | Effekt 350W | Kontroll Digital | Max temperatur (lokalen) +48°C | Temperatur +2°C till +8°C | Kyla Ventilerad | Avfrostning Automatisk | Kylmedel R290a | Garanti 12 mån reservdelsgaranti
Kylbänk 4 glasdörrar Djup 700mm Bakkant ¦ Adexa RG42VGLASS | 48 588 kr | 17 499 kr | Material (exteriör) Rostfritt stål | Material (interiör) Rostfritt stål | Kapacitet 616 liter | Dörrar / Lådor 4 glasdörrar (självstängande) | Hjul Ja | Hyllor 4 | Stänkskydd Ja | Bredd 2230mm | Djup 700mm | Höjd 860mm | Vikt 160kg | Anslutning 230V / 1-fas | Effekt 350W | Kontroll Digital | Max temperatur (lokalen) +48°C | Temperatur +2°C till +8°C | Kyla Ventilerad | Avfrostning Automatisk | Kylmedel R290a | Garanti 12 mån reservdelsgaranti
Kylbänk 4 glasdörrar Djup 700mm ¦ Adexa RG41VGLASS | 46 394 kr | 16 499 kr | Material (exteriör) Rostfritt stål | Material (interiör) Rostfritt stål | Kapacitet 563 liter | Dörrar / Lådor 4 glasdörrar (självstängande) | Hjul Ja | Hyllor 4 | Bredd 2230mm | Djup 700mm | Höjd 850mm | Vikt 140kg | Anslutning 230V / 1-fas | Effekt 350W | Kontroll Digital | Max temperatur (lokalen) +48°C | Temperatur +2°C till +8°C | Kyla Ventilerad | Avfrostning Automatisk | Kylmedel R290a | Garanti 12 mån reservdelsgaranti
Kylbänk 8 draglådor Djup 700mm ¦ Adexa 8DRG41V | 79 186 kr | 24 999 kr | Material (exteriör) Rostfritt stål | Material (interiör) Rostfritt stål | Kapacitet 616 liter | Dörrar / Lådor 8 draglådor | Hjul Ja | Bredd 2230mm | Djup 700mm | Höjd 860mm | Vikt 157kg | Dimensioner (lådor) 304x525x310mm (innermått) | Anslutning 230V / 1-fas | Effekt 350W | Kontroll Digital | Max temperatur (lokalen) +48°C | Temperatur +2°C till +8°C | Kyla Ventilerad | Avfrostning Automatisk | Kylmedel R290a | Garanti 12 mån reservdelsgaranti
Barkyl 2 dörrar 220 liter Rostfritt stål ¦ Adexa SSBC02PP | 17 696 kr | 6 499 kr | Belysning LED | Lås Ja | Kapacitet 220 liter (260-280 burkar/flaskor) | Dörrar 2 glasdörrar | Bredd 920mm | Djup 510mm | Höjd 895mm | Vikt 60kg | Anslutning 240V / 1-fas | Effekt 280W | Kontroll Digital temperaturkontroll med LED-display | Max temperatur (lokalen) +35°C | Temperatur +2°C till +8°C | Avfrostning Automatisk | Kylmedel R600a
Barkyl 2 skjutdörrar 220 liter Rostfritt stål ¦ Adexa SSBC02PS | 18 493 kr | 6 799 kr | Belysning LED | Lås Ja | Kapacitet 220 liter (260-280 burkar/flaskor) | Dörrar 2 skjutglasdörrar | Bredd 920mm | Djup 510mm | Höjd 895mm | Vikt 60kg | Anslutning 230V / 1-fas | Effekt 230W | Kontroll Digital temperaturkontroll med LED-display | Max temperatur (lokalen) +35°C | Temperatur +2°C till +8°C | Avfrostning Automatisk | Kylmedel R600a | Garanti 12 mån reservdelsgaranti
Konditorimonter Böjd front Rostfritt stål & Svart 900x700x1200mm 2 hyllor LED ¦ Adexa GN900CF2 | 44 249 kr | 15 999 kr | Belysning LED | Isolering Cyclopentan 60mm | Hjul Ja | Material Rostfritt stål & Härdat glas | Färg Rostfritt stål (spegelfinish) & Svart (pianolacksfinish) | Hyllor 2 | Volym 370 liter | Bredd 900mm | Djup 700mm | Höjd 1200mm | Vikt 155kg | Anslutning 230V / 1-fas | Effekt 600W | Temperatur +2°C till +8°C | Avfrostning Automatisk | Kylmedel R290a | Garanti 12 mån reservdelsgaranti
Konditorimonter Böjd front Svart 900x700x1200mm 2 hyllor LED-belysning ¦ Adexa GN900C2BLACK | 36 530 kr | 15 499 kr | Belysning LED | Isolering Cyclopentan 60mm | Hjul Ja | Material Rostfritt stål & Härdat glas | Färg Svart (pianolacksfinish) | Hyllor 2 | Volym 370 liter | Bredd 900mm | Djup 700mm | Höjd 1200mm | Vikt 155kg | Anslutning 230V / 1-fas | Effekt 600W | Temperatur +2°C till +8°C | Avfrostning Automatisk | Kylmedel R290a | Garanti 12 mån reservdelsgaranti
Konditorimonter Rak front Svart 900x700x1200mm 2 hyllor LED ¦ Adexa GN900R2BLACK | 46 914 kr | 14 999 kr | Belysning LED | Isolering Cyclopentan 60mm | Hjul Ja | Material Rostfritt stål & Härdat glas | Färg Svart (pianolacksfinish) | Hyllor 2 | Volym 390 liter | Bredd 900mm | Djup 700mm | Höjd 1200mm | Vikt 158kg | Anslutning 230V / 1-fas | Effekt 600W | Temperatur +2°C till +8°C | Avfrostning Automatisk | Kylmedel R290a | Garanti 12 mån reservdelsgaranti
Konditorimonter Rostfritt stål & Svart 900x700x1200mm 2 hyllor LED-belysning ¦ Adexa GN900RF2 | 44 753 kr | 15 499 kr | Belysning LED | Hjul Ja | Färg Rostfritt stål (spegelfinish) & Svart (pianolacksfinish) | Hyllor 2 | Bredd 900mm | Djup 700mm | Höjd 1200mm | Anslutning 230V / 1-fas | Temperatur +2 till +8°C | Avfrostning Automatisk | Garanti 12 mån reservdelsgaranti
Kylbänk 1 dörr 2 draglådor ¦ Adexa 2DS11 | 27 950 kr | 9 499 kr | Material (exteriör) Rostfritt stål | Kapacitet 230 liter | Dörrar / Lådor 1 dörr + 2 draglådor | Galler-/kantin-/plåtstorlek GN1/1 | Bredd 900mm | Djup 700mm | Höjd 1000mm | Vikt 86kg | Anslutning 230V / 1-fas | Temperatur +2 till +8°C | Kyla Statisk | Kylmedel R600a | Garanti 12 mån reservdelsgaranti
Kylbänk 4 draglådor ¦ Adexa 4DS11 | 35 441 kr | 11 499 kr | Material (exteriör) Rostfritt stål | Kapacitet 257 liter | Dörrar / Lådor 4 draglådor | Galler-/kantin-/plåtstorlek GN1/1 | Bredd 900mm | Djup 700mm | Höjd 1000mm | Anslutning 230V / 1-fas | Temperatur +2 till +8°C | Kyla Statisk | Kylmedel R600a | Garanti 12 mån reservdelsgaranti
Kylmonter Bänkmodell 120 liter 2 hyllplan Svart ¦ Adexa CW120B | 24 131 kr | 7 199 kr | Belysning LED | Kapacitet 120 liter | Färg Svarta sidor | Hyllor 2 | Displayarea (m2) 0.95 | Bredd 702mm | Djup 568mm | Höjd 686mm | Vikt 58kg | Anslutning 230V / 1-fas | Strömförbrukning 1019 kWh/år | Effekt 220W | Kontroll Digital | Temperatur +2°C till +12°C | Kyla Ventilerad | Avfrostning Automatisk | Kylmedel R290a | Garanti 12 mån reservdelsgaranti
Kylmonter Bänkmodell 120 liter 2 hyllplan ¦ Adexa CW120R | 24 131 kr | 7 799 kr | Belysning LED | Kapacitet 120 liter | Hyllor 2 | Displayarea (m2) 0.92 | Bredd 702mm | Djup 568mm | Höjd 686mm | Vikt 57kg | Anslutning 230V / 1-fas | Strömförbrukning 1182 kWh/år | Effekt 220W | Kontroll Digital | Temperatur +2°C till +12°C | Kyla Ventilerad | Avfrostning Automatisk | Kylmedel R290a | Garanti 12 mån reservdelsgaranti
Kylmonter Bänkmodell 145 liter 3 hyllplan Svart/Rostfritt stål ¦ Adexa CW145 | 23 335 kr | 8 999 kr | Belysning LED | Kapacitet 145 liter (brutto) | Färg Rostfritt stål & Svart | Hyllor 3 | Displayarea (m2) 1,31 | Bredd 702mm | Djup 568mm | Höjd 886mm | Vikt 70kg | Anslutning 230V / 1-fas | Strömförbrukning 1239 kWh/år | Kontroll Digital | Temperatur 0°C till +12°C | Kyla Ventilerad | Kylmedel R290 | Garanti 12 mån reservdelsgaranti
Kylmonter Bänkmodell 196 liter 3 hyllplan ¦ Adexa CW196 | 27 544 kr | 10 599 kr | Belysning LED | Kapacitet 196 liter | Hyllor 3 | Displayarea (m2) 1,14 | Bredd 795mm | Djup 560mm | Höjd 874mm | Vikt 63,5kg | Anslutning 230V / 1-fas | Strömförbrukning 2,294 kW/24h | Effekt 200W | Kontroll Digital | Temperatur +2 till +12°c | Kylmedel R290a | Garanti 12 mån reservdelsgaranti
Kylmonter Bänkmodell 268 liter 2 hyllplan Rostfritt/Svart ¦ Adexa CW250 | 40 365 kr | 15 999 kr | Belysning LED | Kapacitet 268 liter | Hyllor 2 | Bredd 1525mm | Djup 588mm | Höjd 686mm | Vikt 105kg | Anslutning 230V / 1-fas | Effekt 365W | Kontroll Digital | Temperatur 0°C till +12°C | Kyla Ventilerad | Avfrostning Automatisk | Kylmedel R290a | Garanti 12 mån reservdelsgaranti
Kylmonter Bänkmodell 268 liter 2 hyllplan Rostfritt/Svart ¦ Adexa CW250R | 40 316 kr | 15 999 kr | Belysning LED | Kapacitet 268 liter | Hyllor 2 | Bredd 1525mm | Djup 588mm | Höjd 686mm | Vikt 105kg | Anslutning 230V / 1-fas | Effekt 365W | Kontroll Digital | Temperatur 0°C till +12°C | Kyla Ventilerad | Avfrostning Automatisk | Kylmedel R290a | Garanti 12 mån reservdelsgaranti
Kylmonter Bänkmodell 268 liter 2 hyllplan Svart ¦ Adexa CW250RB | 40 316 kr | 15 999 kr | Belysning LED | Kapacitet 268 liter | Hyllor 2 | Bredd 1525mm | Djup 588mm | Höjd 686mm | Vikt 105kg | Anslutning 230V / 1-fas | Effekt 365W | Kontroll Digital | Temperatur 0°C till +12°C | Kyla Ventilerad | Avfrostning Automatisk | Kylmedel R290a | Garanti 12 mån reservdelsgaranti
Kylmonter Bänkmodell 268 liter 2 hyllplan Vit ¦ Adexa CW250RW | 40 316 kr | 15 999 kr | Belysning LED | Kapacitet 268 liter | Hyllor 2 | Bredd 1525mm | Djup 588mm | Höjd 686mm | Vikt 105kg | Anslutning 230V / 1-fas | Effekt 365W | Kontroll Digital | Temperatur 0°C till +12°C | Kyla Ventilerad | Avfrostning Automatisk | Kylmedel R290a | Garanti 12 mån reservdelsgaranti

## Rostfritt
Product Name | Old Price | New Price | Description
Barkyl & Ölkyl Glasdörr 80 liter ¦ Adexa CW85 | 7 508 kr | 2 749 kr | Belysning Interiör belysning | Ljudnivå 41 dB(A) | Kapacitet 80 liter | Dörr Vändbar | Bredd 474mm | Djup 440mm | Höjd 840mm | Vikt 23kg | Dimensioner (interiört) 393x337x733mm | Anslutning 230V / 1-fas | Strömförbrukning 70 kWh/år | Effekt 85W | Temperatur +3°C till +10°C | Kylmedel R600a | Garanti 12 mån reservdelsgaranti
Barkyl med Frysfunktion Premium 86 liter ¦ Adexa JC98G | 10 173 kr | 3 999 kr | Belysning LED | Ljudnivå 41 dB(A) | Kapacitet 92 liter | Bredd 495mm | Djup 430mm | Höjd 848mm | Vikt 27kg | Dimensioner (interiört) 413x310x546mm | Anslutning 230V / 1-fas | Strömförbrukning 88 kWh/år | Effekt 85W | Kontroll Digital LED | Temperatur -6°C till +18°C | Kyla Kompressorkyla | Kylmedel R600a | Garanti 12 mån reservdelsgaranti
Kylbänk 2 dörrar Djup 700mm ¦ Adexa RG21V | 30 485 kr | 10 999 kr | Material (exteriör) Rostfritt stål | Material (interiör) Rostfritt stål | Kapacitet 282 liter | Dörrar / Lådor 2 dörrar | Hjul Ja | Hyllor 2 | Bredd 1360mm | Djup 700mm | Höjd 860mm | Vikt 112kg | Anslutning 230V / 1-fas | Effekt 275W | Kontroll Digital | Max temperatur (lokalen) +48°C | Temperatur +2°C till +8°C | Kyla Ventilerad | Avfrostning Automatisk | Kylmedel R290a | Garanti 12 mån reservdelsgaranti
Kylbänk 2 glasdörrar Djup 600mm ¦ Adexa RS21VG | 33 410 kr | 10 499 kr | Material (exteriör) Rostfritt stål | Material (interiör) Rostfritt stål | Kapacitet 260 liter | Dörrar / Lådor 2 glasdörrar | Hjul Ja | Hyllor 2 | Bredd 1360mm | Djup 600mm | Höjd 860mm | Vikt 95kg | Anslutning 230V / 1-fas | Effekt 250W | Kontroll Digital | Max temperatur (lokalen) +48°C | Temperatur +2°C till +8°C | Kyla Ventilerad | Avfrostning Automatisk | Garanti 12 mån reservdelsgaranti
Kylbänk 2 glasdörrar Djup 700mm Bakkant ¦ Adexa RG22VGLASS | 34 515 kr | 11 999 kr | Belysning Ja | Lås Ja | Material (exteriör) Rostfritt stål | Material (interiör) Rostfritt stål | Kapacitet 282 liter | Dörrar / Lådor 2 glasdörrar | Hjul Ja | Hyllor 2 | Stänkskydd Ja | Bredd 1360mm | Djup 700mm | Höjd 850mm | Vikt 120kg | Anslutning 230V / 1-fas | Effekt 275W | Kontroll Digital | Max temperatur (lokalen) +48°C | Temperatur +2 till +8°C | Kyla Ventilerad | Avfrostning Automatisk | Kylmedel R290a | Garanti 12 mån reservdelsgaranti
Kylbänk 2 glasdörrar Djup 700mm ¦ Adexa RG21VGLASS | 32 386 kr | 14 999 kr | Belysning Ja | Lås Ja | Material (exteriör) Rostfritt stål | Material (interiör) Rostfritt stål | Kapacitet 282 liter | Dörrar / Lådor 2 glasdörrar | Hjul Ja | Hyllor 2 | Bredd 1360mm | Djup 700mm | Höjd 850mm | Vikt 118kg | Anslutning 230V / 1-fas | Effekt 275W | Kontroll Digital | Max temperatur (lokalen) +48°C | Temperatur +2 till +8°C | Kyla Ventilerad | Avfrostning Automatisk | Kylmedel R290a | Garanti 12 mån reservdelsgaranti
Barkyl Glasdörr 115 liter Svart ¦ Adexa BG115 | 10 108 kr | 3 749 kr | Belysning Interiör belysning | Ljudnivå 42 dB(A) | Dörr Vändbar | Bredd 540mm | Djup 540mm | Höjd 845mm | Vikt 30kg | Dimensioner (interiört) 424x420x727mm | Anslutning 230V / 1-fas | Strömförbrukning 0,285 kWh/24h | Energiklass B (med tidigare märkningssystem) / E (med nya märkningssystemet) | Temperatur +3°C till +10°C | Avfrostning Automatisk | Kylmedel R600a
Kylbänk 2 dörrar 2 draglådor Djup 700mm ¦ Adexa 2DRG31V | 48 490 kr | 15 499 kr | Material (exteriör) Rostfritt stål | Material (interiör) Rostfritt stål | Kapacitet 465 liter | Dörrar / Lådor 2 dörrar & 2 draglådor | Hjul Ja | Bredd 1795mm | Djup 700mm | Höjd 860mm | Vikt 132kg | Dimensioner (lådor) 304x525x310mm (innermått) | Anslutning 230V / 1-fas | Effekt 310W | Kontroll Digital | Temperatur +2°C till +8°C | Kyla Ventilerad | Avfrostning Automatisk | Garanti 12 mån reservdelsgaranti
Kylbänk 3 dörrar Djup 700mm ¦ Adexa RG31V | 39 309 kr | 13 499 kr | Material (exteriör) Rostfritt stål | Material (interiör) Rostfritt stål | Kapacitet 417 liter | Dörrar / Lådor 3 dörrar | Hjul Ja | Hyllor 3 | Bredd 1795mm | Djup 700mm | Höjd 860mm | Vikt 120kg | Anslutning 230V / 1-fas | Effekt 310W | Kontroll Digital | Max temperatur (lokalen) +48°C | Temperatur +2°C till +8°C | Kyla Ventilerad | Avfrostning Automatisk | Garanti 12 mån reservdelsgaranti
Kylbänk 3 glasdörrar Djup 700mm Bakkant ¦ Adexa RG32VGLASS | 40 219 kr | 14 499 kr | Material (exteriör) Rostfritt stål | Material (interiör) Rostfritt stål | Kapacitet 417 liter | Dörrar / Lådor 3 glasdörrar (självstängande) | Hjul Ja | Hyllor 3 | Stänkskydd Ja | Bredd 1795mm | Djup 700mm | Höjd 860mm | Vikt 121kg | Anslutning 230V / 1-fas | Effekt 310W | Kontroll Digital | Max temperatur (lokalen) +48°C | Temperatur +2°C till +8°C | Kyla Ventilerad | Avfrostning Automatisk | Garanti 12 mån reservdelsgaranti
Barkyl 1 dörr 128 liter Rostfritt ¦ Adexa SSBC01P | 16 933 kr | 4 999 kr | Belysning Horisontell LED | Lås Ja | Kapacitet 128 liter (160-170 burkar/flaskor) | Dörrar / Lådor 1 självstängande dörr | Färg Rostfritt stål | Hyllor 2 justerbara | Bredd 600mm | Djup 510mm | Höjd 895mm | Vikt 48kg | Anslutning 230V / 1-fas | Strömförbrukning 511 kWh/år | Effekt 240W | Kontroll Digital med LED-display | Temperatur +2°C till +8°C | Kyla Statisk | Kylmedel R600a | Garanti 12 mån reservdelsgaranti
Kylbänk 3 glasdörrar Djup 700mm ¦ Adexa RG31VGLASS | 48 718 kr | 13 999 kr | Material (exteriör) Rostfritt stål | Material (interiör) Rostfritt stål | Kapacitet 417 liter | Dörrar / Lådor 3 glasdörrar (självstängande) | Hjul Ja | Hyllor 3 | Bredd 1795mm | Djup 700mm | Höjd 850mm | Vikt 128kg | Anslutning 230V / 1-fas | Effekt 300W | Kontroll Digital | Max temperatur (lokalen) +48°C | Temperatur +2°C till +8°C | Kyla Ventilerad | Avfrostning Automatisk | Kylmedel R290a | Garanti 12 mån reservdelsgaranti
Kylbänk 4 glasdörrar Djup 600mm ¦ Adexa RS41VG | 44 655 kr | 14 999 kr | Material (exteriör) Rostfritt stål | Material (interiör) Rostfritt stål | Kapacitet 449 liter | Dörrar / Lådor 4 glasdörrar (självstängande) | Hjul Ja | Hyllor 4 | Bredd 2230mm | Djup 600mm | Höjd 850mm | Vikt 131kg | Anslutning 230V / 1-fas | Effekt 350W | Kontroll Digital | Max temperatur (lokalen) +48°C | Temperatur +2°C till +8°C | Kyla Ventilerad | Avfrostning Automatisk | Kylmedel R290a | Garanti 12 mån reservdelsgaranti
Kylbänk 4 glasdörrar Djup 700mm Bakkant ¦ Adexa RG42VGLASS | 48 588 kr | 17 499 kr | Material (exteriör) Rostfritt stål | Material (interiör) Rostfritt stål | Kapacitet 616 liter | Dörrar / Lådor 4 glasdörrar (självstängande) | Hjul Ja | Hyllor 4 | Stänkskydd Ja | Bredd 2230mm | Djup 700mm | Höjd 860mm | Vikt 160kg | Anslutning 230V / 1-fas | Effekt 350W | Kontroll Digital | Max temperatur (lokalen) +48°C | Temperatur +2°C till +8°C | Kyla Ventilerad | Avfrostning Automatisk | Kylmedel R290a | Garanti 12 mån reservdelsgaranti
Kylbänk 4 glasdörrar Djup 700mm ¦ Adexa RG41VGLASS | 46 394 kr | 16 499 kr | Material (exteriör) Rostfritt stål | Material (interiör) Rostfritt stål | Kapacitet 563 liter | Dörrar / Lådor 4 glasdörrar (självstängande) | Hjul Ja | Hyllor 4 | Bredd 2230mm | Djup 700mm | Höjd 850mm | Vikt 140kg | Anslutning 230V / 1-fas | Effekt 350W | Kontroll Digital | Max temperatur (lokalen) +48°C | Temperatur +2°C till +8°C | Kyla Ventilerad | Avfrostning Automatisk | Kylmedel R290a | Garanti 12 mån reservdelsgaranti
Kylbänk 8 draglådor Djup 700mm ¦ Adexa 8DRG41V | 79 186 kr | 24 999 kr | Material (exteriör) Rostfritt stål | Material (interiör) Rostfritt stål | Kapacitet 616 liter | Dörrar / Lådor 8 draglådor | Hjul Ja | Bredd 2230mm | Djup 700mm | Höjd 860mm | Vikt 157kg | Dimensioner (lådor) 304x525x310mm (innermått) | Anslutning 230V / 1-fas | Effekt 350W | Kontroll Digital | Max temperatur (lokalen) +48°C | Temperatur +2°C till +8°C | Kyla Ventilerad | Avfrostning Automatisk | Kylmedel R290a | Garanti 12 mån reservdelsgaranti
Barkyl 2 dörrar 220 liter Rostfritt stål ¦ Adexa SSBC02PP | 17 696 kr | 6 499 kr | Belysning LED | Lås Ja | Kapacitet 220 liter (260-280 burkar/flaskor) | Dörrar 2 glasdörrar | Bredd 920mm | Djup 510mm | Höjd 895mm | Vikt 60kg | Anslutning 240V / 1-fas | Effekt 280W | Kontroll Digital temperaturkontroll med LED-display | Max temperatur (lokalen) +35°C | Temperatur +2°C till +8°C | Avfrostning Automatisk | Kylmedel R600a
Barkyl 2 skjutdörrar 220 liter Rostfritt stål ¦ Adexa SSBC02PS | 18 493 kr | 6 799 kr | Belysning LED | Lås Ja | Kapacitet 220 liter (260-280 burkar/flaskor) | Dörrar 2 skjutglasdörrar | Bredd 920mm | Djup 510mm | Höjd 895mm | Vikt 60kg | Anslutning 230V / 1-fas | Effekt 230W | Kontroll Digital temperaturkontroll med LED-display | Max temperatur (lokalen) +35°C | Temperatur +2°C till +8°C | Avfrostning Automatisk | Kylmedel R600a | Garanti 12 mån reservdelsgaranti
Konditorimonter Böjd front Rostfritt stål & Svart 900x700x1200mm 2 hyllor LED ¦ Adexa GN900CF2 | 44 249 kr | 15 999 kr | Belysning LED | Isolering Cyclopentan 60mm | Hjul Ja | Material Rostfritt stål & Härdat glas | Färg Rostfritt stål (spegelfinish) & Svart (pianolacksfinish) | Hyllor 2 | Volym 370 liter | Bredd 900mm | Djup 700mm | Höjd 1200mm | Vikt 155kg | Anslutning 230V / 1-fas | Effekt 600W | Temperatur +2°C till +8°C | Avfrostning Automatisk | Kylmedel R290a | Garanti 12 mån reservdelsgaranti
Konditorimonter Böjd front Svart 900x700x1200mm 2 hyllor LED-belysning ¦ Adexa GN900C2BLACK | 36 530 kr | 15 499 kr | Belysning LED | Isolering Cyclopentan 60mm | Hjul Ja | Material Rostfritt stål & Härdat glas | Färg Svart (pianolacksfinish) | Hyllor 2 | Volym 370 liter | Bredd 900mm | Djup 700mm | Höjd 1200mm | Vikt 155kg | Anslutning 230V / 1-fas | Effekt 600W | Temperatur +2°C till +8°C | Avfrostning Automatisk | Kylmedel R290a | Garanti 12 mån reservdelsgaranti
Konditorimonter Rak front Svart 900x700x1200mm 2 hyllor LED ¦ Adexa GN900R2BLACK | 46 914 kr | 14 999 kr | Belysning LED | Isolering Cyclopentan 60mm | Hjul Ja | Material Rostfritt stål & Härdat glas | Färg Svart (pianolacksfinish) | Hyllor 2 | Volym 390 liter | Bredd 900mm | Djup 700mm | Höjd 1200mm | Vikt 158kg | Anslutning 230V / 1-fas | Effekt 600W | Temperatur +2°C till +8°C | Avfrostning Automatisk | Kylmedel R290a | Garanti 12 mån reservdelsgaranti
Konditorimonter Rostfritt stål & Svart 900x700x1200mm 2 hyllor LED-belysning ¦ Adexa GN900RF2 | 44 753 kr | 15 499 kr | Belysning LED | Hjul Ja | Färg Rostfritt stål (spegelfinish) & Svart (pianolacksfinish) | Hyllor 2 | Bredd 900mm | Djup 700mm | Höjd 1200mm | Anslutning 230V / 1-fas | Temperatur +2 till +8°C | Avfrostning Automatisk | Garanti 12 mån reservdelsgaranti
Kylbänk 1 dörr 2 draglådor ¦ Adexa 2DS11 | 27 950 kr | 9 499 kr | Material (exteriör) Rostfritt stål | Kapacitet 230 liter | Dörrar / Lådor 1 dörr + 2 draglådor | Galler-/kantin-/plåtstorlek GN1/1 | Bredd 900mm | Djup 700mm | Höjd 1000mm | Vikt 86kg | Anslutning 230V / 1-fas | Temperatur +2 till +8°C | Kyla Statisk | Kylmedel R600a | Garanti 12 mån reservdelsgaranti
Kylbänk 4 draglådor ¦ Adexa 4DS11 | 35 441 kr | 11 499 kr | Material (exteriör) Rostfritt stål | Kapacitet 257 liter | Dörrar / Lådor 4 draglådor | Galler-/kantin-/plåtstorlek GN1/1 | Bredd 900mm | Djup 700mm | Höjd 1000mm | Anslutning 230V / 1-fas | Temperatur +2 till +8°C | Kyla Statisk | Kylmedel R600a | Garanti 12 mån reservdelsgaranti
Kylmonter Bänkmodell 120 liter 2 hyllplan Svart ¦ Adexa CW120B | 24 131 kr | 7 199 kr | Belysning LED | Kapacitet 120 liter | Färg Svarta sidor | Hyllor 2 | Displayarea (m2) 0.95 | Bredd 702mm | Djup 568mm | Höjd 686mm | Vikt 58kg | Anslutning 230V / 1-fas | Strömförbrukning 1019 kWh/år | Effekt 220W | Kontroll Digital | Temperatur +2°C till +12°C | Kyla Ventilerad | Avfrostning Automatisk | Kylmedel R290a | Garanti 12 mån reservdelsgaranti
Kylmonter Bänkmodell 120 liter 2 hyllplan ¦ Adexa CW120R | 24 131 kr | 7 799 kr | Belysning LED | Kapacitet 120 liter | Hyllor 2 | Displayarea (m2) 0.92 | Bredd 702mm | Djup 568mm | Höjd 686mm | Vikt 57kg | Anslutning 230V / 1-fas | Strömförbrukning 1182 kWh/år | Effekt 220W | Kontroll Digital | Temperatur +2°C till +12°C | Kyla Ventilerad | Avfrostning Automatisk | Kylmedel R290a | Garanti 12 mån reservdelsgaranti
Kylmonter Bänkmodell 145 liter 3 hyllplan Svart/Rostfritt stål ¦ Adexa CW145 | 23 335 kr | 8 999 kr | Belysning LED | Kapacitet 145 liter (brutto) | Färg Rostfritt stål & Svart | Hyllor 3 | Displayarea (m2) 1,31 | Bredd 702mm | Djup 568mm | Höjd 886mm | Vikt 70kg | Anslutning 230V / 1-fas | Strömförbrukning 1239 kWh/år | Kontroll Digital | Temperatur 0°C till +12°C | Kyla Ventilerad | Kylmedel R290 | Garanti 12 mån reservdelsgaranti
Kylmonter Bänkmodell 196 liter 3 hyllplan ¦ Adexa CW196 | 27 544 kr | 10 599 kr | Belysning LED | Kapacitet 196 liter | Hyllor 3 | Displayarea (m2) 1,14 | Bredd 795mm | Djup 560mm | Höjd 874mm | Vikt 63,5kg | Anslutning 230V / 1-fas | Strömförbrukning 2,294 kW/24h | Effekt 200W | Kontroll Digital | Temperatur +2 till +12°c | Kylmedel R290a | Garanti 12 mån reservdelsgaranti
Kylmonter Bänkmodell 268 liter 2 hyllplan Rostfritt/Svart ¦ Adexa CW250 | 40 365 kr | 15 999 kr | Belysning LED | Kapacitet 268 liter | Hyllor 2 | Bredd 1525mm | Djup 588mm | Höjd 686mm | Vikt 105kg | Anslutning 230V / 1-fas | Effekt 365W | Kontroll Digital | Temperatur 0°C till +12°C | Kyla Ventilerad | Avfrostning Automatisk | Kylmedel R290a | Garanti 12 mån reservdelsgaranti
Kylmonter Bänkmodell 268 liter 2 hyllplan Rostfritt/Svart ¦ Adexa CW250R | 40 316 kr | 15 999 kr | Belysning LED | Kapacitet 268 liter | Hyllor 2 | Bredd 1525mm | Djup 588mm | Höjd 686mm | Vikt 105kg | Anslutning 230V / 1-fas | Effekt 365W | Kontroll Digital | Temperatur 0°C till +12°C | Kyla Ventilerad | Avfrostning Automatisk | Kylmedel R290a | Garanti 12 mån reservdelsgaranti
Kylmonter Bänkmodell 268 liter 2 hyllplan Svart ¦ Adexa CW250RB | 40 316 kr | 15 999 kr | Belysning LED | Kapacitet 268 liter | Hyllor 2 | Bredd 1525mm | Djup 588mm | Höjd 686mm | Vikt 105kg | Anslutning 230V / 1-fas | Effekt 365W | Kontroll Digital | Temperatur 0°C till +12°C | Kyla Ventilerad | Avfrostning Automatisk | Kylmedel R290a | Garanti 12 mån reservdelsgaranti
Kylmonter Bänkmodell 268 liter 2 hyllplan Vit ¦ Adexa CW250RW | 40 316 kr | 15 999 kr | Belysning LED | Kapacitet 268 liter | Hyllor 2 | Bredd 1525mm | Djup 588mm | Höjd 686mm | Vikt 105kg | Anslutning 230V / 1-fas | Effekt 365W | Kontroll Digital | Temperatur 0°C till +12°C | Kyla Ventilerad | Avfrostning Automatisk | Kylmedel R290a | Garanti 12 mån reservdelsgaranti
Vägghylla Rostfritt stål 1820x300x255mm ¦ Adexa WS1272 | 1 788 kr | 699 kr | Material Rostfritt stål | Bredd 1820mm | Djup 300mm | Höjd 255mm | Vikt 8kg | Montering Monteras enkelt direkt mot vägg utan skenor.
Vägghylla Rostfritt stål 1820x355x255mm ¦ Adexa WS1472 | 2 275 kr | 799 kr | Material Rostfritt stål | Bredd 1820mm | Djup 355mm | Höjd 255mm | Vikt 10kg | Montering Monteras enkelt direkt mot vägg utan skenor.
Vägghylla Rostfritt stål 2130x300x255mm ¦ Adexa WS1284 | 2 113 kr | 799 kr | Material Rostfritt stål | Bredd 2130mm | Djup 300mm | Höjd 255mm | Vikt 10kg | Montering Monteras enkelt direkt mot vägg utan skenor.
Vägghylla Rostfritt stål 2130x355x255mm ¦ Adexa WS1484 | 2 438 kr | 899 kr | Material Rostfritt stål | Bredd 2130mm | Djup 355mm | Höjd 255mm | Vikt 11kg | Montering Monteras enkelt direkt mot vägg utan skenor.
Vägghylla Rostfritt stål 2440x300x255mm ¦ Adexa WS1296 | 2 438 kr | 849 kr | Material Rostfritt stål | Bredd 2440mm | Djup 300mm | Höjd 255mm | Vikt 12kg | Montering Monteras enkelt direkt mot vägg utan skenor.
Vägghylla Rostfritt stål 2440x355x255mm ¦ Adexa WS1496 | 2 600 kr | 949 kr | Material Rostfritt stål | Bredd 2440mm | Djup 355mm | Höjd 255mm | Vikt 13kg | Montering Monteras enkelt direkt mot vägg utan skenor.
Vägghylla Rostfritt stål 600x400x254mm ¦ Adexa WHWS40060 | 1 121 kr | 499 kr | Material Rostfritt stål | Bredd 600mm | Djup 400mm | Höjd 254mm | Vikt 2,8kg | Montering Monteras enkelt direkt mot vägg utan skenor.
Väggskåp med dörrar Rostfritt stål 600x400x650mm ¦ Adexa SWC60402D | 6 500 kr | 2 099 kr | Dörrar 2 svängdörrar | Material Rostfritt stål | Hyllor 1 | Bredd 600mm | Djup 400mm | Höjd 650mm | Vikt 20kg | Montering Omonterad | Garanti 12 mån reservdelsgaranti
Väggskåp Rostfritt stål 600x400x650mm ¦ Adexa SWC6040 | 4 501 kr | 1 799 kr | Dörrar Nej | Material Rostfritt stål | Hyllor 1 | Bredd 600mm | Djup 400mm | Höjd 650mm | Vikt 21kg | Montering Omonterad | Garanti 12 mån reservdelsgaranti
Arbetsbänk Rostfritt & Galvaniserat stål Underhylla 450x700x900mm ¦ Adexa WT7045G | 2 616 kr | 1 049 kr | Material Rostfritt stål 1,2mm (arbetsytan) / Galvaniserat stål (ben & underhylla) | Stänkskydd Nej | Underhylla Ja | Bredd 450mm | Djup 700mm | Höjd 900mm | Vikt 8kg | Montering Omonterad | Garanti 12 mån reservdelsgaranti
Arbetsbänk Rostfritt & Galvaniserat stål Underhylla Bakkant 450x700x900mm ¦ Adexa WT7045GB | 2 876 kr | 1 149 kr | Material Rostfritt stål 1,2mm (arbetsytan) / Galvaniserat stål (ben & underhylla) | Stänkskydd Ja | Underhylla Ja | Bredd 450mm | Djup 700mm | Höjd 900mm | Vikt 8kg | Montering Omonterad | Garanti 12 mån reservdelsgaranti
Handfat / Tvättställ Rostfritt stål Knäpedal Stänkskydd ¦ Adexa WB002 | 5 249 kr | 1 849 kr | Knäkontroll Ja | Stänkskydd Ja | Medföljer Komplett installations-kit | Bredd 400mm | Djup 330mm | Höjd 570mm | Vikt 5kg | Garanti 12 mån reservdelsgaranti
Handfat / Tvättställ Rostfritt stål Knäpedal ¦ Adexa WB004 | 4 745 kr | 1 649 kr | Knäkontroll Ja | Stänkskydd Ja (30mm) | Medföljer Komplett installations-kit | Bredd 400mm | Djup 400mm | Höjd 250mm | Garanti 12 mån reservdelsgaranti
Handfat Rostfritt stål Knäpedal ¦ Adexa VHWR44 | 5 363 kr | 1 874 kr | Knäkontroll Ja | Stänkskydd Ja (30mm) | Medföljer Rör och kran | Bredd 400mm | Djup 400mm | Höjd 275mm | Vikt 6kg | Garanti 12 mån reservdelsgaranti
Handfat/Tvättställ Rostfritt stål Knäpedal ¦ Adexa VHWR43 | 6 435 kr | 1 849 kr | Knäkontroll Ja | Stänkskydd Ja | Medföljer Rör och kran | Bredd 400mm | Djup 340mm | Höjd 585mm | Vikt 6kg | Garanti 12 mån reservdelsgaranti
Kantin- & Bestickhållare inkl kantiner ¦ Adexa CH002 | 2 763 kr | 1 099 kr | Kapacitet 3 x bestickcylindrar / 2xGN1/6 (100mm) kantiner | Material Rostfritt stål | Bredd 400mm | Djup 370mm | Höjd 200mm | Vikt 3kg
Serveringsvagn Rostfritt stål 3 nivåer 810x460x900mm ¦ Adexa RST3B | 3 266 kr | 1 099 kr | Lager 3 | Kapacitet 150kg | Hjul Med broms | Material Rostfritt stål | Bredd 810mm | Djup 460mm | Höjd 900mm | Vikt 13kg | Garanti 12 mån reservdelsgaranti
Spillbricka med ho till vattensifon Rostfritt stål ¦ Adexa 8P03 | 2 113 kr | 899 kr | Material Rostfritt stål | Medföljer Bottenventil | Bredd 267mm | Djup 230mm | Höjd 50mm | Vikt 1,7kg | Garanti 12 mån reservdelsgaranti
Tvättställ Rostfritt stål Djup 600mm ¦ Adexa VHWA56 | 12 155 kr | 3 899 kr | Material Rostfritt stål | Bredd 500mm | Djup 600mm | Höjd 850mm | Vikt 14kg | Garanti 12 mån reservdelsgaranti
Tvättställ till grovkök/tvättstuga Rostfritt stål 2 hoar & Kran 500x610x870mm ¦ Adexa MS5060 | 9 994 kr | 4 299 kr | Material Rostfritt stål | Stänkskydd 30mm | Bredd 500mm | Djup 610mm | Höjd 840mm (+30mm bakkant) | Vikt 13kg | Dimensioner (ho) 328x232x130mm (övre ho) | Koppling G1/2 | Garanti 12 mån reservdelsgaranti
Vägghylla Hörnenhet Rostfritt stål 1000x1000x300mm ¦ Adexa WSCN10030 | 2 178 kr | 899 kr | Material Rostfritt stål | Bredd 1000mm / 300mm (sidorna) | Djup 1000mm / 300mm (sidorna) | Höjd 300mm | Vikt 5kg | Montering Monteras enkelt direkt mot vägg utan skenor.
Vägghylla Hörnenhet Rostfritt stål 1200x1200x300mm ¦ Adexa WSCN12030 | 2 763 kr | 1 149 kr | Material Rostfritt stål | Bredd 1200mm / 300mm (sidorna) | Djup 1200mm / 300mm (sidorna) | Höjd 300mm | Vikt 8kg | Montering Monteras enkelt direkt mot vägg utan skenor.
Vägghylla Hörnenhet Rostfritt stål 800x800x300mm ¦ Adexa WSCN8030 | 1 625 kr | 649 kr | Material Rostfritt stål | Bredd 800mm / 300mm (sidorna) | Djup 800mm / 300mm (sidorna) | Höjd 300mm | Vikt 4kg | Montering Monteras enkelt direkt mot vägg utan skenor.
Vägghylla Rostfritt stål 1210x450x255mm ¦ Adexa WS1848 | 1 820 kr | 649 kr | Material Rostfritt stål | Bredd 1220mm | Djup 455mm | Höjd 255mm | Vikt 6kg | Montering Monteras enkelt direkt mot vägg utan skenor.
Vägghylla Rostfritt stål 1300x400x254mm ¦ Adexa WHWS40130 | 1 706 kr | 799 kr | Material Rostfritt stål | Bredd 1300mm | Djup 400mm | Höjd 254mm | Vikt 4,9kg | Montering Monteras enkelt direkt mot vägg utan skenor.
Vägghylla Rostfritt stål 1400x400x254mm ¦ Adexa WHWS40140 | 1 869 kr | 849 kr | Material Rostfritt stål | Bredd 1400mm | Djup 400mm | Höjd 254mm | Vikt 5,6kg | Montering Monteras enkelt direkt mot vägg utan skenor.
Vägghylla Rostfritt stål 1520x450x255mm ¦ Adexa WS1860 | 2 243 kr | 799 kr | Material Rostfritt stål | Bredd 1520mm | Djup 455mm | Höjd 255mm | Vikt 8kg | Montering Monteras enkelt direkt mot vägg utan skenor.
Vägghylla Rostfritt stål 1600x400x254mm ¦ Adexa WHWS40160 | 2 113 kr | 999 kr | Material Rostfritt stål | Bredd 1600mm | Djup 400mm | Höjd 254mm | Vikt 6,2kg | Montering Monteras enkelt direkt mot vägg utan skenor.
Vägghylla Rostfritt stål 1800x300x250mm ¦ Adexa WHWS127218 | 2 405 kr | 999 kr | Material Rostfritt stål | Bredd 1800mm | Djup 300mm | Höjd 250mm | Vikt 6kg | Montering Monteras enkelt direkt mot vägg utan skenor.
Vägghylla Rostfritt stål 1800x400x254mm ¦ Adexa WHWS40180 | 2 698 kr | 1 099 kr | Material Rostfritt stål | Bredd 1800mm | Djup 400mm | Höjd 254mm | Vikt 11kg | Montering Monteras enkelt direkt mot vägg utan skenor.
Vägghylla Rostfritt stål 1820x450x255mm ¦ Adexa WS1872 | 2 649 kr | 949 kr | Material Rostfritt stål | Bredd 1820mm | Djup 455mm | Höjd 255mm | Vikt 11kg | Montering Monteras enkelt direkt mot vägg utan skenor.
Vägghylla Rostfritt stål 2100x400x254mm ¦ Adexa WHWS40210 | 1 495 kr | 1 199 kr | Material Rostfritt stål | Bredd 2100mm | Djup 400mm | Höjd 254mm | Vikt 12kg | Montering Monteras enkelt direkt mot vägg utan skenor.

## Diskrum
Product Name | Old Price | New Price | Description
Barkyl & Ölkyl Glasdörr 80 liter ¦ Adexa CW85 | 7 508 kr | 2 749 kr | Belysning Interiör belysning | Ljudnivå 41 dB(A) | Kapacitet 80 liter | Dörr Vändbar | Bredd 474mm | Djup 440mm | Höjd 840mm | Vikt 23kg | Dimensioner (interiört) 393x337x733mm | Anslutning 230V / 1-fas | Strömförbrukning 70 kWh/år | Effekt 85W | Temperatur +3°C till +10°C | Kylmedel R600a | Garanti 12 mån reservdelsgaranti
Barkyl med Frysfunktion Premium 86 liter ¦ Adexa JC98G | 10 173 kr | 3 999 kr | Belysning LED | Ljudnivå 41 dB(A) | Kapacitet 92 liter | Bredd 495mm | Djup 430mm | Höjd 848mm | Vikt 27kg | Dimensioner (interiört) 413x310x546mm | Anslutning 230V / 1-fas | Strömförbrukning 88 kWh/år | Effekt 85W | Kontroll Digital LED | Temperatur -6°C till +18°C | Kyla Kompressorkyla | Kylmedel R600a | Garanti 12 mån reservdelsgaranti
Kylbänk 2 dörrar Djup 700mm ¦ Adexa RG21V | 30 485 kr | 10 999 kr | Material (exteriör) Rostfritt stål | Material (interiör) Rostfritt stål | Kapacitet 282 liter | Dörrar / Lådor 2 dörrar | Hjul Ja | Hyllor 2 | Bredd 1360mm | Djup 700mm | Höjd 860mm | Vikt 112kg | Anslutning 230V / 1-fas | Effekt 275W | Kontroll Digital | Max temperatur (lokalen) +48°C | Temperatur +2°C till +8°C | Kyla Ventilerad | Avfrostning Automatisk | Kylmedel R290a | Garanti 12 mån reservdelsgaranti
Kylbänk 2 glasdörrar Djup 600mm ¦ Adexa RS21VG | 33 410 kr | 10 499 kr | Material (exteriör) Rostfritt stål | Material (interiör) Rostfritt stål | Kapacitet 260 liter | Dörrar / Lådor 2 glasdörrar | Hjul Ja | Hyllor 2 | Bredd 1360mm | Djup 600mm | Höjd 860mm | Vikt 95kg | Anslutning 230V / 1-fas | Effekt 250W | Kontroll Digital | Max temperatur (lokalen) +48°C | Temperatur +2°C till +8°C | Kyla Ventilerad | Avfrostning Automatisk | Garanti 12 mån reservdelsgaranti
Kylbänk 2 glasdörrar Djup 700mm Bakkant ¦ Adexa RG22VGLASS | 34 515 kr | 11 999 kr | Belysning Ja | Lås Ja | Material (exteriör) Rostfritt stål | Material (interiör) Rostfritt stål | Kapacitet 282 liter | Dörrar / Lådor 2 glasdörrar | Hjul Ja | Hyllor 2 | Stänkskydd Ja | Bredd 1360mm | Djup 700mm | Höjd 850mm | Vikt 120kg | Anslutning 230V / 1-fas | Effekt 275W | Kontroll Digital | Max temperatur (lokalen) +48°C | Temperatur +2 till +8°C | Kyla Ventilerad | Avfrostning Automatisk | Kylmedel R290a | Garanti 12 mån reservdelsgaranti
Kylbänk 2 glasdörrar Djup 700mm ¦ Adexa RG21VGLASS | 32 386 kr | 14 999 kr | Belysning Ja | Lås Ja | Material (exteriör) Rostfritt stål | Material (interiör) Rostfritt stål | Kapacitet 282 liter | Dörrar / Lådor 2 glasdörrar | Hjul Ja | Hyllor 2 | Bredd 1360mm | Djup 700mm | Höjd 850mm | Vikt 118kg | Anslutning 230V / 1-fas | Effekt 275W | Kontroll Digital | Max temperatur (lokalen) +48°C | Temperatur +2 till +8°C | Kyla Ventilerad | Avfrostning Automatisk | Kylmedel R290a | Garanti 12 mån reservdelsgaranti
Barkyl Glasdörr 115 liter Svart ¦ Adexa BG115 | 10 108 kr | 3 749 kr | Belysning Interiör belysning | Ljudnivå 42 dB(A) | Dörr Vändbar | Bredd 540mm | Djup 540mm | Höjd 845mm | Vikt 30kg | Dimensioner (interiört) 424x420x727mm | Anslutning 230V / 1-fas | Strömförbrukning 0,285 kWh/24h | Energiklass B (med tidigare märkningssystem) / E (med nya märkningssystemet) | Temperatur +3°C till +10°C | Avfrostning Automatisk | Kylmedel R600a
Kylbänk 2 dörrar 2 draglådor Djup 700mm ¦ Adexa 2DRG31V | 48 490 kr | 15 499 kr | Material (exteriör) Rostfritt stål | Material (interiör) Rostfritt stål | Kapacitet 465 liter | Dörrar / Lådor 2 dörrar & 2 draglådor | Hjul Ja | Bredd 1795mm | Djup 700mm | Höjd 860mm | Vikt 132kg | Dimensioner (lådor) 304x525x310mm (innermått) | Anslutning 230V / 1-fas | Effekt 310W | Kontroll Digital | Temperatur +2°C till +8°C | Kyla Ventilerad | Avfrostning Automatisk | Garanti 12 mån reservdelsgaranti
Kylbänk 3 dörrar Djup 700mm ¦ Adexa RG31V | 39 309 kr | 13 499 kr | Material (exteriör) Rostfritt stål | Material (interiör) Rostfritt stål | Kapacitet 417 liter | Dörrar / Lådor 3 dörrar | Hjul Ja | Hyllor 3 | Bredd 1795mm | Djup 700mm | Höjd 860mm | Vikt 120kg | Anslutning 230V / 1-fas | Effekt 310W | Kontroll Digital | Max temperatur (lokalen) +48°C | Temperatur +2°C till +8°C | Kyla Ventilerad | Avfrostning Automatisk | Garanti 12 mån reservdelsgaranti
Kylbänk 3 glasdörrar Djup 700mm Bakkant ¦ Adexa RG32VGLASS | 40 219 kr | 14 499 kr | Material (exteriör) Rostfritt stål | Material (interiör) Rostfritt stål | Kapacitet 417 liter | Dörrar / Lådor 3 glasdörrar (självstängande) | Hjul Ja | Hyllor 3 | Stänkskydd Ja | Bredd 1795mm | Djup 700mm | Höjd 860mm | Vikt 121kg | Anslutning 230V / 1-fas | Effekt 310W | Kontroll Digital | Max temperatur (lokalen) +48°C | Temperatur +2°C till +8°C | Kyla Ventilerad | Avfrostning Automatisk | Garanti 12 mån reservdelsgaranti
Barkyl 1 dörr 128 liter Rostfritt ¦ Adexa SSBC01P | 16 933 kr | 4 999 kr | Belysning Horisontell LED | Lås Ja | Kapacitet 128 liter (160-170 burkar/flaskor) | Dörrar / Lådor 1 självstängande dörr | Färg Rostfritt stål | Hyllor 2 justerbara | Bredd 600mm | Djup 510mm | Höjd 895mm | Vikt 48kg | Anslutning 230V / 1-fas | Strömförbrukning 511 kWh/år | Effekt 240W | Kontroll Digital med LED-display | Temperatur +2°C till +8°C | Kyla Statisk | Kylmedel R600a | Garanti 12 mån reservdelsgaranti
Kylbänk 3 glasdörrar Djup 700mm ¦ Adexa RG31VGLASS | 48 718 kr | 13 999 kr | Material (exteriör) Rostfritt stål | Material (interiör) Rostfritt stål | Kapacitet 417 liter | Dörrar / Lådor 3 glasdörrar (självstängande) | Hjul Ja | Hyllor 3 | Bredd 1795mm | Djup 700mm | Höjd 850mm | Vikt 128kg | Anslutning 230V / 1-fas | Effekt 300W | Kontroll Digital | Max temperatur (lokalen) +48°C | Temperatur +2°C till +8°C | Kyla Ventilerad | Avfrostning Automatisk | Kylmedel R290a | Garanti 12 mån reservdelsgaranti
Kylbänk 4 glasdörrar Djup 600mm ¦ Adexa RS41VG | 44 655 kr | 14 999 kr | Material (exteriör) Rostfritt stål | Material (interiör) Rostfritt stål | Kapacitet 449 liter | Dörrar / Lådor 4 glasdörrar (självstängande) | Hjul Ja | Hyllor 4 | Bredd 2230mm | Djup 600mm | Höjd 850mm | Vikt 131kg | Anslutning 230V / 1-fas | Effekt 350W | Kontroll Digital | Max temperatur (lokalen) +48°C | Temperatur +2°C till +8°C | Kyla Ventilerad | Avfrostning Automatisk | Kylmedel R290a | Garanti 12 mån reservdelsgaranti
Kylbänk 4 glasdörrar Djup 700mm Bakkant ¦ Adexa RG42VGLASS | 48 588 kr | 17 499 kr | Material (exteriör) Rostfritt stål | Material (interiör) Rostfritt stål | Kapacitet 616 liter | Dörrar / Lådor 4 glasdörrar (självstängande) | Hjul Ja | Hyllor 4 | Stänkskydd Ja | Bredd 2230mm | Djup 700mm | Höjd 860mm | Vikt 160kg | Anslutning 230V / 1-fas | Effekt 350W | Kontroll Digital | Max temperatur (lokalen) +48°C | Temperatur +2°C till +8°C | Kyla Ventilerad | Avfrostning Automatisk | Kylmedel R290a | Garanti 12 mån reservdelsgaranti
Kylbänk 4 glasdörrar Djup 700mm ¦ Adexa RG41VGLASS | 46 394 kr | 16 499 kr | Material (exteriör) Rostfritt stål | Material (interiör) Rostfritt stål | Kapacitet 563 liter | Dörrar / Lådor 4 glasdörrar (självstängande) | Hjul Ja | Hyllor 4 | Bredd 2230mm | Djup 700mm | Höjd 850mm | Vikt 140kg | Anslutning 230V / 1-fas | Effekt 350W | Kontroll Digital | Max temperatur (lokalen) +48°C | Temperatur +2°C till +8°C | Kyla Ventilerad | Avfrostning Automatisk | Kylmedel R290a | Garanti 12 mån reservdelsgaranti
Kylbänk 8 draglådor Djup 700mm ¦ Adexa 8DRG41V | 79 186 kr | 24 999 kr | Material (exteriör) Rostfritt stål | Material (interiör) Rostfritt stål | Kapacitet 616 liter | Dörrar / Lådor 8 draglådor | Hjul Ja | Bredd 2230mm | Djup 700mm | Höjd 860mm | Vikt 157kg | Dimensioner (lådor) 304x525x310mm (innermått) | Anslutning 230V / 1-fas | Effekt 350W | Kontroll Digital | Max temperatur (lokalen) +48°C | Temperatur +2°C till +8°C | Kyla Ventilerad | Avfrostning Automatisk | Kylmedel R290a | Garanti 12 mån reservdelsgaranti
Barkyl 2 dörrar 220 liter Rostfritt stål ¦ Adexa SSBC02PP | 17 696 kr | 6 499 kr | Belysning LED | Lås Ja | Kapacitet 220 liter (260-280 burkar/flaskor) | Dörrar 2 glasdörrar | Bredd 920mm | Djup 510mm | Höjd 895mm | Vikt 60kg | Anslutning 240V / 1-fas | Effekt 280W | Kontroll Digital temperaturkontroll med LED-display | Max temperatur (lokalen) +35°C | Temperatur +2°C till +8°C | Avfrostning Automatisk | Kylmedel R600a
Barkyl 2 skjutdörrar 220 liter Rostfritt stål ¦ Adexa SSBC02PS | 18 493 kr | 6 799 kr | Belysning LED | Lås Ja | Kapacitet 220 liter (260-280 burkar/flaskor) | Dörrar 2 skjutglasdörrar | Bredd 920mm | Djup 510mm | Höjd 895mm | Vikt 60kg | Anslutning 230V / 1-fas | Effekt 230W | Kontroll Digital temperaturkontroll med LED-display | Max temperatur (lokalen) +35°C | Temperatur +2°C till +8°C | Avfrostning Automatisk | Kylmedel R600a | Garanti 12 mån reservdelsgaranti
Konditorimonter Böjd front Rostfritt stål & Svart 900x700x1200mm 2 hyllor LED ¦ Adexa GN900CF2 | 44 249 kr | 15 999 kr | Belysning LED | Isolering Cyclopentan 60mm | Hjul Ja | Material Rostfritt stål & Härdat glas | Färg Rostfritt stål (spegelfinish) & Svart (pianolacksfinish) | Hyllor 2 | Volym 370 liter | Bredd 900mm | Djup 700mm | Höjd 1200mm | Vikt 155kg | Anslutning 230V / 1-fas | Effekt 600W | Temperatur +2°C till +8°C | Avfrostning Automatisk | Kylmedel R290a | Garanti 12 mån reservdelsgaranti
Konditorimonter Böjd front Svart 900x700x1200mm 2 hyllor LED-belysning ¦ Adexa GN900C2BLACK | 36 530 kr | 15 499 kr | Belysning LED | Isolering Cyclopentan 60mm | Hjul Ja | Material Rostfritt stål & Härdat glas | Färg Svart (pianolacksfinish) | Hyllor 2 | Volym 370 liter | Bredd 900mm | Djup 700mm | Höjd 1200mm | Vikt 155kg | Anslutning 230V / 1-fas | Effekt 600W | Temperatur +2°C till +8°C | Avfrostning Automatisk | Kylmedel R290a | Garanti 12 mån reservdelsgaranti
Konditorimonter Rak front Svart 900x700x1200mm 2 hyllor LED ¦ Adexa GN900R2BLACK | 46 914 kr | 14 999 kr | Belysning LED | Isolering Cyclopentan 60mm | Hjul Ja | Material Rostfritt stål & Härdat glas | Färg Svart (pianolacksfinish) | Hyllor 2 | Volym 390 liter | Bredd 900mm | Djup 700mm | Höjd 1200mm | Vikt 158kg | Anslutning 230V / 1-fas | Effekt 600W | Temperatur +2°C till +8°C | Avfrostning Automatisk | Kylmedel R290a | Garanti 12 mån reservdelsgaranti
Konditorimonter Rostfritt stål & Svart 900x700x1200mm 2 hyllor LED-belysning ¦ Adexa GN900RF2 | 44 753 kr | 15 499 kr | Belysning LED | Hjul Ja | Färg Rostfritt stål (spegelfinish) & Svart (pianolacksfinish) | Hyllor 2 | Bredd 900mm | Djup 700mm | Höjd 1200mm | Anslutning 230V / 1-fas | Temperatur +2 till +8°C | Avfrostning Automatisk | Garanti 12 mån reservdelsgaranti
Kylbänk 1 dörr 2 draglådor ¦ Adexa 2DS11 | 27 950 kr | 9 499 kr | Material (exteriör) Rostfritt stål | Kapacitet 230 liter | Dörrar / Lådor 1 dörr + 2 draglådor | Galler-/kantin-/plåtstorlek GN1/1 | Bredd 900mm | Djup 700mm | Höjd 1000mm | Vikt 86kg | Anslutning 230V / 1-fas | Temperatur +2 till +8°C | Kyla Statisk | Kylmedel R600a | Garanti 12 mån reservdelsgaranti
Kylbänk 4 draglådor ¦ Adexa 4DS11 | 35 441 kr | 11 499 kr | Material (exteriör) Rostfritt stål | Kapacitet 257 liter | Dörrar / Lådor 4 draglådor | Galler-/kantin-/plåtstorlek GN1/1 | Bredd 900mm | Djup 700mm | Höjd 1000mm | Anslutning 230V / 1-fas | Temperatur +2 till +8°C | Kyla Statisk | Kylmedel R600a | Garanti 12 mån reservdelsgaranti
Kylmonter Bänkmodell 120 liter 2 hyllplan Svart ¦ Adexa CW120B | 24 131 kr | 7 199 kr | Belysning LED | Kapacitet 120 liter | Färg Svarta sidor | Hyllor 2 | Displayarea (m2) 0.95 | Bredd 702mm | Djup 568mm | Höjd 686mm | Vikt 58kg | Anslutning 230V / 1-fas | Strömförbrukning 1019 kWh/år | Effekt 220W | Kontroll Digital | Temperatur +2°C till +12°C | Kyla Ventilerad | Avfrostning Automatisk | Kylmedel R290a | Garanti 12 mån reservdelsgaranti
Kylmonter Bänkmodell 120 liter 2 hyllplan ¦ Adexa CW120R | 24 131 kr | 7 799 kr | Belysning LED | Kapacitet 120 liter | Hyllor 2 | Displayarea (m2) 0.92 | Bredd 702mm | Djup 568mm | Höjd 686mm | Vikt 57kg | Anslutning 230V / 1-fas | Strömförbrukning 1182 kWh/år | Effekt 220W | Kontroll Digital | Temperatur +2°C till +12°C | Kyla Ventilerad | Avfrostning Automatisk | Kylmedel R290a | Garanti 12 mån reservdelsgaranti
Kylmonter Bänkmodell 145 liter 3 hyllplan Svart/Rostfritt stål ¦ Adexa CW145 | 23 335 kr | 8 999 kr | Belysning LED | Kapacitet 145 liter (brutto) | Färg Rostfritt stål & Svart | Hyllor 3 | Displayarea (m2) 1,31 | Bredd 702mm | Djup 568mm | Höjd 886mm | Vikt 70kg | Anslutning 230V / 1-fas | Strömförbrukning 1239 kWh/år | Kontroll Digital | Temperatur 0°C till +12°C | Kyla Ventilerad | Kylmedel R290 | Garanti 12 mån reservdelsgaranti
Kylmonter Bänkmodell 196 liter 3 hyllplan ¦ Adexa CW196 | 27 544 kr | 10 599 kr | Belysning LED | Kapacitet 196 liter | Hyllor 3 | Displayarea (m2) 1,14 | Bredd 795mm | Djup 560mm | Höjd 874mm | Vikt 63,5kg | Anslutning 230V / 1-fas | Strömförbrukning 2,294 kW/24h | Effekt 200W | Kontroll Digital | Temperatur +2 till +12°c | Kylmedel R290a | Garanti 12 mån reservdelsgaranti
Kylmonter Bänkmodell 268 liter 2 hyllplan Rostfritt/Svart ¦ Adexa CW250 | 40 365 kr | 15 999 kr | Belysning LED | Kapacitet 268 liter | Hyllor 2 | Bredd 1525mm | Djup 588mm | Höjd 686mm | Vikt 105kg | Anslutning 230V / 1-fas | Effekt 365W | Kontroll Digital | Temperatur 0°C till +12°C | Kyla Ventilerad | Avfrostning Automatisk | Kylmedel R290a | Garanti 12 mån reservdelsgaranti
Kylmonter Bänkmodell 268 liter 2 hyllplan Rostfritt/Svart ¦ Adexa CW250R | 40 316 kr | 15 999 kr | Belysning LED | Kapacitet 268 liter | Hyllor 2 | Bredd 1525mm | Djup 588mm | Höjd 686mm | Vikt 105kg | Anslutning 230V / 1-fas | Effekt 365W | Kontroll Digital | Temperatur 0°C till +12°C | Kyla Ventilerad | Avfrostning Automatisk | Kylmedel R290a | Garanti 12 mån reservdelsgaranti
Kylmonter Bänkmodell 268 liter 2 hyllplan Svart ¦ Adexa CW250RB | 40 316 kr | 15 999 kr | Belysning LED | Kapacitet 268 liter | Hyllor 2 | Bredd 1525mm | Djup 588mm | Höjd 686mm | Vikt 105kg | Anslutning 230V / 1-fas | Effekt 365W | Kontroll Digital | Temperatur 0°C till +12°C | Kyla Ventilerad | Avfrostning Automatisk | Kylmedel R290a | Garanti 12 mån reservdelsgaranti
Kylmonter Bänkmodell 268 liter 2 hyllplan Vit ¦ Adexa CW250RW | 40 316 kr | 15 999 kr | Belysning LED | Kapacitet 268 liter | Hyllor 2 | Bredd 1525mm | Djup 588mm | Höjd 686mm | Vikt 105kg | Anslutning 230V / 1-fas | Effekt 365W | Kontroll Digital | Temperatur 0°C till +12°C | Kyla Ventilerad | Avfrostning Automatisk | Kylmedel R290a | Garanti 12 mån reservdelsgaranti
Vägghylla Rostfritt stål 1820x300x255mm ¦ Adexa WS1272 | 1 788 kr | 699 kr | Material Rostfritt stål | Bredd 1820mm | Djup 300mm | Höjd 255mm | Vikt 8kg | Montering Monteras enkelt direkt mot vägg utan skenor.
Vägghylla Rostfritt stål 1820x355x255mm ¦ Adexa WS1472 | 2 275 kr | 799 kr | Material Rostfritt stål | Bredd 1820mm | Djup 355mm | Höjd 255mm | Vikt 10kg | Montering Monteras enkelt direkt mot vägg utan skenor.
Vägghylla Rostfritt stål 2130x300x255mm ¦ Adexa WS1284 | 2 113 kr | 799 kr | Material Rostfritt stål | Bredd 2130mm | Djup 300mm | Höjd 255mm | Vikt 10kg | Montering Monteras enkelt direkt mot vägg utan skenor.
Vägghylla Rostfritt stål 2130x355x255mm ¦ Adexa WS1484 | 2 438 kr | 899 kr | Material Rostfritt stål | Bredd 2130mm | Djup 355mm | Höjd 255mm | Vikt 11kg | Montering Monteras enkelt direkt mot vägg utan skenor.
Vägghylla Rostfritt stål 2440x300x255mm ¦ Adexa WS1296 | 2 438 kr | 849 kr | Material Rostfritt stål | Bredd 2440mm | Djup 300mm | Höjd 255mm | Vikt 12kg | Montering Monteras enkelt direkt mot vägg utan skenor.
Vägghylla Rostfritt stål 2440x355x255mm ¦ Adexa WS1496 | 2 600 kr | 949 kr | Material Rostfritt stål | Bredd 2440mm | Djup 355mm | Höjd 255mm | Vikt 13kg | Montering Monteras enkelt direkt mot vägg utan skenor.
Vägghylla Rostfritt stål 600x400x254mm ¦ Adexa WHWS40060 | 1 121 kr | 499 kr | Material Rostfritt stål | Bredd 600mm | Djup 400mm | Höjd 254mm | Vikt 2,8kg | Montering Monteras enkelt direkt mot vägg utan skenor.
Väggskåp med dörrar Rostfritt stål 600x400x650mm ¦ Adexa SWC60402D | 6 500 kr | 2 099 kr | Dörrar 2 svängdörrar | Material Rostfritt stål | Hyllor 1 | Bredd 600mm | Djup 400mm | Höjd 650mm | Vikt 20kg | Montering Omonterad | Garanti 12 mån reservdelsgaranti
Väggskåp Rostfritt stål 600x400x650mm ¦ Adexa SWC6040 | 4 501 kr | 1 799 kr | Dörrar Nej | Material Rostfritt stål | Hyllor 1 | Bredd 600mm | Djup 400mm | Höjd 650mm | Vikt 21kg | Montering Omonterad | Garanti 12 mån reservdelsgaranti
Arbetsbänk Rostfritt & Galvaniserat stål Underhylla 450x700x900mm ¦ Adexa WT7045G | 2 616 kr | 1 049 kr | Material Rostfritt stål 1,2mm (arbetsytan) / Galvaniserat stål (ben & underhylla) | Stänkskydd Nej | Underhylla Ja | Bredd 450mm | Djup 700mm | Höjd 900mm | Vikt 8kg | Montering Omonterad | Garanti 12 mån reservdelsgaranti
Arbetsbänk Rostfritt & Galvaniserat stål Underhylla Bakkant 450x700x900mm ¦ Adexa WT7045GB | 2 876 kr | 1 149 kr | Material Rostfritt stål 1,2mm (arbetsytan) / Galvaniserat stål (ben & underhylla) | Stänkskydd Ja | Underhylla Ja | Bredd 450mm | Djup 700mm | Höjd 900mm | Vikt 8kg | Montering Omonterad | Garanti 12 mån reservdelsgaranti
Handfat / Tvättställ Rostfritt stål Knäpedal Stänkskydd ¦ Adexa WB002 | 5 249 kr | 1 849 kr | Knäkontroll Ja | Stänkskydd Ja | Medföljer Komplett installations-kit | Bredd 400mm | Djup 330mm | Höjd 570mm | Vikt 5kg | Garanti 12 mån reservdelsgaranti
Handfat / Tvättställ Rostfritt stål Knäpedal ¦ Adexa WB004 | 4 745 kr | 1 649 kr | Knäkontroll Ja | Stänkskydd Ja (30mm) | Medföljer Komplett installations-kit | Bredd 400mm | Djup 400mm | Höjd 250mm | Garanti 12 mån reservdelsgaranti
Handfat Rostfritt stål Knäpedal ¦ Adexa VHWR44 | 5 363 kr | 1 874 kr | Knäkontroll Ja | Stänkskydd Ja (30mm) | Medföljer Rör och kran | Bredd 400mm | Djup 400mm | Höjd 275mm | Vikt 6kg | Garanti 12 mån reservdelsgaranti
Handfat/Tvättställ Rostfritt stål Knäpedal ¦ Adexa VHWR43 | 6 435 kr | 1 849 kr | Knäkontroll Ja | Stänkskydd Ja | Medföljer Rör och kran | Bredd 400mm | Djup 340mm | Höjd 585mm | Vikt 6kg | Garanti 12 mån reservdelsgaranti
Kantin- & Bestickhållare inkl kantiner ¦ Adexa CH002 | 2 763 kr | 1 099 kr | Kapacitet 3 x bestickcylindrar / 2xGN1/6 (100mm) kantiner | Material Rostfritt stål | Bredd 400mm | Djup 370mm | Höjd 200mm | Vikt 3kg
Serveringsvagn Rostfritt stål 3 nivåer 810x460x900mm ¦ Adexa RST3B | 3 266 kr | 1 099 kr | Lager 3 | Kapacitet 150kg | Hjul Med broms | Material Rostfritt stål | Bredd 810mm | Djup 460mm | Höjd 900mm | Vikt 13kg | Garanti 12 mån reservdelsgaranti
Spillbricka med ho till vattensifon Rostfritt stål ¦ Adexa 8P03 | 2 113 kr | 899 kr | Material Rostfritt stål | Medföljer Bottenventil | Bredd 267mm | Djup 230mm | Höjd 50mm | Vikt 1,7kg | Garanti 12 mån reservdelsgaranti
Tvättställ Rostfritt stål Djup 600mm ¦ Adexa VHWA56 | 12 155 kr | 3 899 kr | Material Rostfritt stål | Bredd 500mm | Djup 600mm | Höjd 850mm | Vikt 14kg | Garanti 12 mån reservdelsgaranti
Tvättställ till grovkök/tvättstuga Rostfritt stål 2 hoar & Kran 500x610x870mm ¦ Adexa MS5060 | 9 994 kr | 4 299 kr | Material Rostfritt stål | Stänkskydd 30mm | Bredd 500mm | Djup 610mm | Höjd 840mm (+30mm bakkant) | Vikt 13kg | Dimensioner (ho) 328x232x130mm (övre ho) | Koppling G1/2 | Garanti 12 mån reservdelsgaranti
Vägghylla Hörnenhet Rostfritt stål 1000x1000x300mm ¦ Adexa WSCN10030 | 2 178 kr | 899 kr | Material Rostfritt stål | Bredd 1000mm / 300mm (sidorna) | Djup 1000mm / 300mm (sidorna) | Höjd 300mm | Vikt 5kg | Montering Monteras enkelt direkt mot vägg utan skenor.
Vägghylla Hörnenhet Rostfritt stål 1200x1200x300mm ¦ Adexa WSCN12030 | 2 763 kr | 1 149 kr | Material Rostfritt stål | Bredd 1200mm / 300mm (sidorna) | Djup 1200mm / 300mm (sidorna) | Höjd 300mm | Vikt 8kg | Montering Monteras enkelt direkt mot vägg utan skenor.
Vägghylla Hörnenhet Rostfritt stål 800x800x300mm ¦ Adexa WSCN8030 | 1 625 kr | 649 kr | Material Rostfritt stål | Bredd 800mm / 300mm (sidorna) | Djup 800mm / 300mm (sidorna) | Höjd 300mm | Vikt 4kg | Montering Monteras enkelt direkt mot vägg utan skenor.
Vägghylla Rostfritt stål 1210x450x255mm ¦ Adexa WS1848 | 1 820 kr | 649 kr | Material Rostfritt stål | Bredd 1220mm | Djup 455mm | Höjd 255mm | Vikt 6kg | Montering Monteras enkelt direkt mot vägg utan skenor.
Vägghylla Rostfritt stål 1300x400x254mm ¦ Adexa WHWS40130 | 1 706 kr | 799 kr | Material Rostfritt stål | Bredd 1300mm | Djup 400mm | Höjd 254mm | Vikt 4,9kg | Montering Monteras enkelt direkt mot vägg utan skenor.
Vägghylla Rostfritt stål 1400x400x254mm ¦ Adexa WHWS40140 | 1 869 kr | 849 kr | Material Rostfritt stål | Bredd 1400mm | Djup 400mm | Höjd 254mm | Vikt 5,6kg | Montering Monteras enkelt direkt mot vägg utan skenor.
Vägghylla Rostfritt stål 1520x450x255mm ¦ Adexa WS1860 | 2 243 kr | 799 kr | Material Rostfritt stål | Bredd 1520mm | Djup 455mm | Höjd 255mm | Vikt 8kg | Montering Monteras enkelt direkt mot vägg utan skenor.
Vägghylla Rostfritt stål 1600x400x254mm ¦ Adexa WHWS40160 | 2 113 kr | 999 kr | Material Rostfritt stål | Bredd 1600mm | Djup 400mm | Höjd 254mm | Vikt 6,2kg | Montering Monteras enkelt direkt mot vägg utan skenor.
Vägghylla Rostfritt stål 1800x300x250mm ¦ Adexa WHWS127218 | 2 405 kr | 999 kr | Material Rostfritt stål | Bredd 1800mm | Djup 300mm | Höjd 250mm | Vikt 6kg | Montering Monteras enkelt direkt mot vägg utan skenor.
Vägghylla Rostfritt stål 1800x400x254mm ¦ Adexa WHWS40180 | 2 698 kr | 1 099 kr | Material Rostfritt stål | Bredd 1800mm | Djup 400mm | Höjd 254mm | Vikt 11kg | Montering Monteras enkelt direkt mot vägg utan skenor.
Vägghylla Rostfritt stål 1820x450x255mm ¦ Adexa WS1872 | 2 649 kr | 949 kr | Material Rostfritt stål | Bredd 1820mm | Djup 455mm | Höjd 255mm | Vikt 11kg | Montering Monteras enkelt direkt mot vägg utan skenor.
Vägghylla Rostfritt stål 2100x400x254mm ¦ Adexa WHWS40210 | 1 495 kr | 1 199 kr | Material Rostfritt stål | Bredd 2100mm | Djup 400mm | Höjd 254mm | Vikt 12kg | Montering Monteras enkelt direkt mot vägg utan skenor.
Diskkorgsvagn Rostfritt stål 2x9 korgar 1185x533x1700mm ¦ Adexa RT5509D | 7 459 kr | 3 149 kr | Kapacitet 18 diskkorgar | Hjul 4 snurrhjul (2 med broms) | Material Rostfritt stål | Galler-/kantin-/plåtstorlek 500x500mm | Nivåer 2x9 | Bredd 1185mm | Djup 533mm | Höjd 1700mm | Vikt 24kg | Garanti 12 mån reservdelsgaranti
Huvdiskmaskin Premium Sköljmedelspump Diskmedelspump Tömningspump 400V ¦ Omniwash 61BDDPS-400 | 85 751 kr | 32 499 kr | Ljudnivå < 62 dBA | Vattenanslutning (tryck) 2-4 bar 45-50 °C | Produktion (tallrikar) 720 tallrikar/timma | Produktion (teoretisk) 40 korgar/timma | Medföljer Sköljmedelspump och Diskmedelspump och Tömningspump | Bredd 704mm | Djup 962mm | Höjd 1474 / 1904mm | Vikt 105kg | Höjd (inre) 430mm | Dimensioner (korg) 500x500mm | Anslutning 400V / 3-fas | Effekt 6750W | Effekt (tank) 4500W | Temperatur (diskning) +50 °C | Temperatur (sköljning) +85 °C | Diskcykler 90 / 120 sekunder | Diskmedelspump Ja | Program 2 | Volym (disktank) 55 liter | Effekt (sköljpump) 6000W | Sköljfunktion Varmvatten | Sköljmedelspump Ja | Tömningspump Ja | Vattenförbrukning (sköljning) 3,5 liter | Garanti 12 mån reservdelsgaranti
Inmatningsbänk Höger sida 1200x650x880mm Med diskho Med stänkskydd Rostfritt stål ¦ Adexa DWITA1265R | 6 955 kr | 2 799 kr | Material Rostfritt stål | Stänkskydd Ja | Diameter 3.5'' / 89mm (avloppshålet) | Dimensions (skål/kittel) 400x400x250mm | Bredd 1200mm | Djup 650mm | Höjd 880mm | Vikt 14kg | Garanti 12 mån reservdelsgaranti
Inmatningsbänk Höger sida 1400x650x880mm Med diskho Med skräphål Med stänkskydd Rostfritt stål ¦ Adexa DWITC1465L | 8 125 kr | 3 249 kr | Material Rostfritt stål | Stänkskydd Ja | Diameter 3.5'' / 89mm (avloppshålet) | Dimensions (skål/kittel) 400x400x250mm & Avfallshål | Bredd 1400mm | Djup 650mm | Höjd 880mm | Vikt 15kg | Garanti 12 mån reservdelsgaranti
Inmatningsbänk Vänster sida 1200x650x880mm Med diskho Med stänkskydd Rostfritt stål ¦ Adexa DWITA1265L | 6 955 kr | 2 799 kr | Material Rostfritt stål | Stänkskydd Ja | Diameter 3.5'' / 89mm (avloppshålet) | Dimensions (skål/kittel) 400x400x250mm | Bredd 1200mm | Djup 650mm | Höjd 880mm | Vikt 14kg | Garanti 12 mån reservdelsgaranti
Inmatningsbänk Vänster sida 1400x650x880mm Med diskho Med skräphål Med stänkskydd Rostfritt stål ¦ Adexa DWITC1465R | 8 125 kr | 3 249 kr | Material Rostfritt stål | Stänkskydd Ja | Diameter 3.5'' / 89mm (avloppshålet) | Dimensions (skål/kittel) 400x400x250mm & Avfallshål | Bredd 1400mm | Djup 650mm | Höjd 880mm | Vikt 15kg | Garanti 12 mån reservdelsgaranti
Utmatningsbänk Höger sida 1100x650x880mm Med underhylla Med stänkskydd Rostfritt stål ¦ Adexa SWB11065L | 5 005 kr | 1 999 kr | Material Rostfritt stål | Diskho (position) Höger | Stänkskydd Ja | Underhylla Ja (perforerad) | Bredd 1100mm | Djup 650mm | Höjd 880mm | Vikt 17,1kg | Garanti 12 mån reservdelsgaranti
Utmatningsbänk Höger sida 1100x650x880mm Utan underhylla Utan stänkskydd Rostfritt stål ¦ Adexa SWT11065L | 3 494 kr | 1 399 kr | Material Rostfritt stål | Bredd 600mm | Djup 650mm | Höjd 880mm | Vikt 9,5kg | Garanti 12 mån reservdelsgaranti
Utmatningsbänk Höger sida 600x650x880mm Med underhylla Med stänkskydd Rostfritt stål ¦ Adexa SWB6065L | 3 998 kr | 1 599 kr | Material Rostfritt stål | Diskho (position) Höger | Stänkskydd Ja | Underhylla Ja (perforerad) | Bredd 600mm | Djup 650mm | Höjd 880mm | Vikt 12,6kg | Garanti 12 mån reservdelsgaranti
Utmatningsbänk Höger sida 600x650x880mm Utan underhylla Utan stänkskydd Rostfritt stål ¦ Adexa SWT6065L | 2 746 kr | 1 099 kr | Material Rostfritt stål | Bredd 600mm | Djup 650mm | Höjd 880mm | Vikt 6,8kg | Garanti 12 mån reservdelsgaranti
Utmatningsbänk Vänster sida 1100x650x880mm Med underhylla Med stänkskydd Rostfritt stål ¦ Adexa SWB11065R | 5 005 kr | 1 999 kr | Material Rostfritt stål | Diskho (position) Vänster | Stänkskydd Ja | Underhylla Ja (perforerad) | Bredd 1100mm | Djup 650mm | Höjd 880mm | Vikt 17,1kg | Garanti 12 mån reservdelsgaranti
Utmatningsbänk Vänster sida 1100x650x880mm Utan underhylla Utan stänkskydd Rostfritt stål ¦ Adexa SWT11065R | 3 494 kr | 1 399 kr | Material Rostfritt stål | Bredd 600mm | Djup 650mm | Höjd 880mm | Vikt 9,5kg | Garanti 12 mån reservdelsgaranti
Utmatningsbänk Vänster sida 600x650x880mm Med underhylla Med stänkskydd Rostfritt stål ¦ Adexa SWB6065R | 3 998 kr | 1 599 kr | Material Rostfritt stål | Diskho (position) Vänster | Stänkskydd Ja | Underhylla Ja (perforerad) | Bredd 600mm | Djup 650mm | Höjd 880mm | Vikt 12,6kg | Garanti 12 mån reservdelsgaranti
Utmatningsbänk Vänster sida 600x650x880mm Utan underhylla Utan stänkskydd Rostfritt stål ¦ Adexa SWT6065R | 2 746 kr | 1 099 kr | Material Rostfritt stål | Bredd 600mm | Djup 650mm | Höjd 880mm | Vikt 6,8kg | Garanti 12 mån reservdelsgaranti
Diskkorgsvagn 540x540x850mm ¦ Adexa WH070 | 1 056 kr | 399 kr | Hjul Ja | Material Rostfritt stål / Plast | Bredd 540mm | Djup 540mm | Höjd 850mm | Passar till Diskkorgar 500x500mm | Garanti 12 mån reservdelsgaranti
Glasdiskmaskin 1000-1200 glas/timma 400mm korg Diskmedelspump ¦ Omniwash 4000BTDD | 34 076 kr | 13 499 kr | Kapacitet (kokare) 5,5 liter | Produktion (glas) 1000-1200 glas/timma | Vattenanslutning in/ut 3/4" / 25mm | Bredd 475mm | Djup 505mm | Höjd 719mm | Vikt 37kg | Höjd (inre) 290mm | Dimensioner (korg) 400x400mm | Anslutning 230V / 1-fas | Effekt 3000W | Effekt (diskpump) 300W | Effekt (värmeelement) 2700W | Effekt (tank) 1800W | Temperatur (diskning) +53°C | Temperatur (sköljning) +85°C | Diskcykler 123 sekunder | Diskmedelspump Ja | Program 1 | Volym (disktank) 14 liter | Sköljmedelspump Ja | Tömningspump Nej
Glasdiskmaskin 1000-1200 glas/timma 400mm korg ¦ Omniwash 4000BT | 31 980 kr | 12 499 kr | Kapacitet (kokare) 5,5 liter | Produktion (glas) 1000-1200 glas/timma | Vattenanslutning in/ut 3/4" / 25mm | Bredd 475mm | Djup 505mm | Höjd 719mm | Vikt 37kg | Höjd (inre) 290mm | Dimensioner (korg) 400x400mm | Anslutning 230V / 1-fas | Effekt 3000W | Effekt (diskpump) 300W | Effekt (värmeelement) 2700W | Effekt (tank) 1800W | Temperatur (diskning) +53°C | Temperatur (sköljning) +85°C | Diskcykler 120 sekunder | Diskmedelspump Nej | Program 1 | Volym (disktank) 14 liter | Sköljmedelspump Ja | Tömningspump Nej
Glaspoleringsmaskin 3 borstar 220 glas/h ¦ Adexa GFM11B3 | 21 450 kr | 7 499 kr | Kapacitet 200 - 220 glas/timma | Material Rostfritt stål | Bredd 380mm | Djup 350mm | Höjd 510mm | Vikt 13kg | Anslutning 230V / 1-fas | Effekt 1150W | Garanti 12 mån reservdelsgaranti
Bestickvagn 2 besticksbehållare & Underhylla 570x350x860mm ¦ Adexa CTT2 | 3 088 kr | 1 249 kr | Hjul 4 snurrhjul (2 med broms) | Material Rostfritt stål | Medföljer 2 bestickkorgar med 4 fack i varje | Bredd 570mm | Djup 350mm | Höjd 860mm | Vikt 7kg | Garanti 12 mån reservdelsgaranti
Duschpistol Bänkmonterad Ett hål Dubbel anslutning Höjd 1000mm Rostfritt stål ¦ Adexa EQ2801A | 5 119 kr | 1 699 kr | Typ Ett hål / Dubbel anslutning | Version Bänkmontering | Material Rostfritt stål | Kran Nej | Diameter Ø32mm (hål) | Dimensioner Stolpe: 500mm / Slang: 950mm / Fjäder: 660mm | Höjd 1000mm | Koppling G1/2 | Garanti 12 mån reservdelsgaranti
Duschpistol Bänkmonterad Ett hål Enkel anslutning Höjd 1000mm Rostfritt stål ¦ Adexa EQ2803 | 3 884 kr | 1 699 kr | Typ Ett hål / Enkel anslutning | Version Bänkmontering | Material Rostfritt stål | Kran Nej | Diameter Ø22mm (hål) | Dimensioner Stolpe: 500mm / Slang: 950mm / Fjäder: 660mm | Höjd 1000mm | Koppling G1/2 | Garanti 12 mån reservdelsgaranti
Duschpistol Bänkmonterad Ett hål Enkel anslutning Höjd 600mm Rostfritt stål ¦ Adexa EQ7803A | 3 819 kr | 1 499 kr | Typ Ett hål / Enkel anslutning | Version Bänkmontering | Material Rostfritt stål | Kran Nej | Diameter Ø22mm (hål) | Dimensioner Stolpe: 200mm / Slang: 450mm / Fjäder: 380mm | Höjd 600mm | Koppling G1/2 | Garanti 12 mån reservdelsgaranti
Duschpistol med Kran Bänkmonterad Ett hål Enkel anslutning Höjd 1000mm Rostfritt stål ¦ Adexa EQ2803A12 | 4 989 kr | 1 749 kr | Typ Ett hål / Enkel anslutning | Version Bänkmontering | Material Rostfritt stål | Kran Ja | Diameter Ø22mm (hål) | Dimensioner Stolpe: 500mm / Slang: 950mm / Fjäder: 660mm | Höjd 1000mm | Koppling G1/2 | Garanti 12 mån reservdelsgaranti
Duschpistol med Kran Bänkmonterad Ett hål Enkel anslutning Höjd 600mm Rostfritt stål ¦ Adexa EQ7803A08 | 7 329 kr | 2 499 kr | Typ Ett hål / Enkel anslutning | Version Bänkmontering | Material Rostfritt stål | Kran Ja | Diameter Ø22mm (hål) | Dimensioner Stolpe: 200mm / Slang: 450mm / Fjäder: 380mm | Höjd 600mm | Koppling G1/2 | Garanti 12 mån reservdelsgaranti
Duschpistol med Kran Väggmonterad Två hål Dubbel anslutning Höjd 600mm Rostfritt stål ¦ Adexa EQ7802A08 | 6 143 kr | 2 299 kr | Typ Två hål / Dubbel anslutning | Version Väggmontering | Material Rostfritt stål | Kran Ja | Diameter Ø22mm (hål) | Dimensioner Stolpe: 200mm / Slang: 450mm / Fjäder: 380mm | Höjd 600mm | Koppling G1/2 | Garanti 12 mån reservdelsgaranti
Torkvagn för Diskkorgar Rostfritt stål 30 korgar 1070x470x1705mm ¦ Adexa DDT30 | 9 214 kr | 1 849 kr | Kapacitet 30 diskkorgar | Hjul 4 snurrhjul (2 med broms) | Material Rostfritt stål | Galler-/kantin-/plåtstorlek 500x500mm | Nivåer 3 | Bredd 1070mm | Djup 470mm | Höjd 1705mm | Vikt 11kg | Garanti 12 mån reservdelsgaranti
Diskmaskin 540 tallrikar/timma 500mm korg Tömningspump Diskmedelspump Sköljmedelspump 3-fas ¦ Adexa DWASH50XL | 45 370 kr | 17 499 kr | Vattenanslutning (tryck) 2-4 bar 45-50 °C | Produktion 1500 glas/timma | Produktion (tallrikar) 500-540 tallrikar/timma | Produktion (teoretisk) 30 korgar/timma | Medföljer 1 tallrikskorg (18 fack ¦ 500x500mm), 1 koppkorg (500x500mm) | Bredd 590mm | Djup 600mm | Höjd 810mm | Vikt 67kg | Höjd (inre) 310mm | Dimensioner (korg) 500x500mm | Anslutning 380V / 3-fas | Effekt 5500W | Effekt (diskpump) 410W | Effekt (tank) 2500W | Temperatur (diskning) +50-55 °C | Temperatur (sköljning) +85 °C | Diskcykler 120 sekunder | Diskmedelspump Ja | Program 1 | Volym (disktank) 29 liter | Effekt (sköljpump) 5400W | Sköljfunktion Varmvatten | Sköljmedelspump Ja | Tömningspump Ja | Vattenförbrukning (sköljning) 4,5 liter | Volym (sköljtank) 7 liter | Garanti 12 mån reservdelsgaranti

## Varmkök
Product Name | Old Price | New Price | Description
Barkyl & Ölkyl Glasdörr 80 liter ¦ Adexa CW85 | 7 508 kr | 2 749 kr | Belysning Interiör belysning | Ljudnivå 41 dB(A) | Kapacitet 80 liter | Dörr Vändbar | Bredd 474mm | Djup 440mm | Höjd 840mm | Vikt 23kg | Dimensioner (interiört) 393x337x733mm | Anslutning 230V / 1-fas | Strömförbrukning 70 kWh/år | Effekt 85W | Temperatur +3°C till +10°C | Kylmedel R600a | Garanti 12 mån reservdelsgaranti
Barkyl med Frysfunktion Premium 86 liter ¦ Adexa JC98G | 10 173 kr | 3 999 kr | Belysning LED | Ljudnivå 41 dB(A) | Kapacitet 92 liter | Bredd 495mm | Djup 430mm | Höjd 848mm | Vikt 27kg | Dimensioner (interiört) 413x310x546mm | Anslutning 230V / 1-fas | Strömförbrukning 88 kWh/år | Effekt 85W | Kontroll Digital LED | Temperatur -6°C till +18°C | Kyla Kompressorkyla | Kylmedel R600a | Garanti 12 mån reservdelsgaranti
Kylbänk 2 dörrar Djup 700mm ¦ Adexa RG21V | 30 485 kr | 10 999 kr | Material (exteriör) Rostfritt stål | Material (interiör) Rostfritt stål | Kapacitet 282 liter | Dörrar / Lådor 2 dörrar | Hjul Ja | Hyllor 2 | Bredd 1360mm | Djup 700mm | Höjd 860mm | Vikt 112kg | Anslutning 230V / 1-fas | Effekt 275W | Kontroll Digital | Max temperatur (lokalen) +48°C | Temperatur +2°C till +8°C | Kyla Ventilerad | Avfrostning Automatisk | Kylmedel R290a | Garanti 12 mån reservdelsgaranti
Kylbänk 2 glasdörrar Djup 600mm ¦ Adexa RS21VG | 33 410 kr | 10 499 kr | Material (exteriör) Rostfritt stål | Material (interiör) Rostfritt stål | Kapacitet 260 liter | Dörrar / Lådor 2 glasdörrar | Hjul Ja | Hyllor 2 | Bredd 1360mm | Djup 600mm | Höjd 860mm | Vikt 95kg | Anslutning 230V / 1-fas | Effekt 250W | Kontroll Digital | Max temperatur (lokalen) +48°C | Temperatur +2°C till +8°C | Kyla Ventilerad | Avfrostning Automatisk | Garanti 12 mån reservdelsgaranti
Kylbänk 2 glasdörrar Djup 700mm Bakkant ¦ Adexa RG22VGLASS | 34 515 kr | 11 999 kr | Belysning Ja | Lås Ja | Material (exteriör) Rostfritt stål | Material (interiör) Rostfritt stål | Kapacitet 282 liter | Dörrar / Lådor 2 glasdörrar | Hjul Ja | Hyllor 2 | Stänkskydd Ja | Bredd 1360mm | Djup 700mm | Höjd 850mm | Vikt 120kg | Anslutning 230V / 1-fas | Effekt 275W | Kontroll Digital | Max temperatur (lokalen) +48°C | Temperatur +2 till +8°C | Kyla Ventilerad | Avfrostning Automatisk | Kylmedel R290a | Garanti 12 mån reservdelsgaranti
Kylbänk 2 glasdörrar Djup 700mm ¦ Adexa RG21VGLASS | 32 386 kr | 14 999 kr | Belysning Ja | Lås Ja | Material (exteriör) Rostfritt stål | Material (interiör) Rostfritt stål | Kapacitet 282 liter | Dörrar / Lådor 2 glasdörrar | Hjul Ja | Hyllor 2 | Bredd 1360mm | Djup 700mm | Höjd 850mm | Vikt 118kg | Anslutning 230V / 1-fas | Effekt 275W | Kontroll Digital | Max temperatur (lokalen) +48°C | Temperatur +2 till +8°C | Kyla Ventilerad | Avfrostning Automatisk | Kylmedel R290a | Garanti 12 mån reservdelsgaranti
Barkyl Glasdörr 115 liter Svart ¦ Adexa BG115 | 10 108 kr | 3 749 kr | Belysning Interiör belysning | Ljudnivå 42 dB(A) | Dörr Vändbar | Bredd 540mm | Djup 540mm | Höjd 845mm | Vikt 30kg | Dimensioner (interiört) 424x420x727mm | Anslutning 230V / 1-fas | Strömförbrukning 0,285 kWh/24h | Energiklass B (med tidigare märkningssystem) / E (med nya märkningssystemet) | Temperatur +3°C till +10°C | Avfrostning Automatisk | Kylmedel R600a
Kylbänk 2 dörrar 2 draglådor Djup 700mm ¦ Adexa 2DRG31V | 48 490 kr | 15 499 kr | Material (exteriör) Rostfritt stål | Material (interiör) Rostfritt stål | Kapacitet 465 liter | Dörrar / Lådor 2 dörrar & 2 draglådor | Hjul Ja | Bredd 1795mm | Djup 700mm | Höjd 860mm | Vikt 132kg | Dimensioner (lådor) 304x525x310mm (innermått) | Anslutning 230V / 1-fas | Effekt 310W | Kontroll Digital | Temperatur +2°C till +8°C | Kyla Ventilerad | Avfrostning Automatisk | Garanti 12 mån reservdelsgaranti
Kylbänk 3 dörrar Djup 700mm ¦ Adexa RG31V | 39 309 kr | 13 499 kr | Material (exteriör) Rostfritt stål | Material (interiör) Rostfritt stål | Kapacitet 417 liter | Dörrar / Lådor 3 dörrar | Hjul Ja | Hyllor 3 | Bredd 1795mm | Djup 700mm | Höjd 860mm | Vikt 120kg | Anslutning 230V / 1-fas | Effekt 310W | Kontroll Digital | Max temperatur (lokalen) +48°C | Temperatur +2°C till +8°C | Kyla Ventilerad | Avfrostning Automatisk | Garanti 12 mån reservdelsgaranti
Kylbänk 3 glasdörrar Djup 700mm Bakkant ¦ Adexa RG32VGLASS | 40 219 kr | 14 499 kr | Material (exteriör) Rostfritt stål | Material (interiör) Rostfritt stål | Kapacitet 417 liter | Dörrar / Lådor 3 glasdörrar (självstängande) | Hjul Ja | Hyllor 3 | Stänkskydd Ja | Bredd 1795mm | Djup 700mm | Höjd 860mm | Vikt 121kg | Anslutning 230V / 1-fas | Effekt 310W | Kontroll Digital | Max temperatur (lokalen) +48°C | Temperatur +2°C till +8°C | Kyla Ventilerad | Avfrostning Automatisk | Garanti 12 mån reservdelsgaranti
Barkyl 1 dörr 128 liter Rostfritt ¦ Adexa SSBC01P | 16 933 kr | 4 999 kr | Belysning Horisontell LED | Lås Ja | Kapacitet 128 liter (160-170 burkar/flaskor) | Dörrar / Lådor 1 självstängande dörr | Färg Rostfritt stål | Hyllor 2 justerbara | Bredd 600mm | Djup 510mm | Höjd 895mm | Vikt 48kg | Anslutning 230V / 1-fas | Strömförbrukning 511 kWh/år | Effekt 240W | Kontroll Digital med LED-display | Temperatur +2°C till +8°C | Kyla Statisk | Kylmedel R600a | Garanti 12 mån reservdelsgaranti
Kylbänk 3 glasdörrar Djup 700mm ¦ Adexa RG31VGLASS | 48 718 kr | 13 999 kr | Material (exteriör) Rostfritt stål | Material (interiör) Rostfritt stål | Kapacitet 417 liter | Dörrar / Lådor 3 glasdörrar (självstängande) | Hjul Ja | Hyllor 3 | Bredd 1795mm | Djup 700mm | Höjd 850mm | Vikt 128kg | Anslutning 230V / 1-fas | Effekt 300W | Kontroll Digital | Max temperatur (lokalen) +48°C | Temperatur +2°C till +8°C | Kyla Ventilerad | Avfrostning Automatisk | Kylmedel R290a | Garanti 12 mån reservdelsgaranti
Kylbänk 4 glasdörrar Djup 600mm ¦ Adexa RS41VG | 44 655 kr | 14 999 kr | Material (exteriör) Rostfritt stål | Material (interiör) Rostfritt stål | Kapacitet 449 liter | Dörrar / Lådor 4 glasdörrar (självstängande) | Hjul Ja | Hyllor 4 | Bredd 2230mm | Djup 600mm | Höjd 850mm | Vikt 131kg | Anslutning 230V / 1-fas | Effekt 350W | Kontroll Digital | Max temperatur (lokalen) +48°C | Temperatur +2°C till +8°C | Kyla Ventilerad | Avfrostning Automatisk | Kylmedel R290a | Garanti 12 mån reservdelsgaranti
Kylbänk 4 glasdörrar Djup 700mm Bakkant ¦ Adexa RG42VGLASS | 48 588 kr | 17 499 kr | Material (exteriör) Rostfritt stål | Material (interiör) Rostfritt stål | Kapacitet 616 liter | Dörrar / Lådor 4 glasdörrar (självstängande) | Hjul Ja | Hyllor 4 | Stänkskydd Ja | Bredd 2230mm | Djup 700mm | Höjd 860mm | Vikt 160kg | Anslutning 230V / 1-fas | Effekt 350W | Kontroll Digital | Max temperatur (lokalen) +48°C | Temperatur +2°C till +8°C | Kyla Ventilerad | Avfrostning Automatisk | Kylmedel R290a | Garanti 12 mån reservdelsgaranti
Kylbänk 4 glasdörrar Djup 700mm ¦ Adexa RG41VGLASS | 46 394 kr | 16 499 kr | Material (exteriör) Rostfritt stål | Material (interiör) Rostfritt stål | Kapacitet 563 liter | Dörrar / Lådor 4 glasdörrar (självstängande) | Hjul Ja | Hyllor 4 | Bredd 2230mm | Djup 700mm | Höjd 850mm | Vikt 140kg | Anslutning 230V / 1-fas | Effekt 350W | Kontroll Digital | Max temperatur (lokalen) +48°C | Temperatur +2°C till +8°C | Kyla Ventilerad | Avfrostning Automatisk | Kylmedel R290a | Garanti 12 mån reservdelsgaranti
Kylbänk 8 draglådor Djup 700mm ¦ Adexa 8DRG41V | 79 186 kr | 24 999 kr | Material (exteriör) Rostfritt stål | Material (interiör) Rostfritt stål | Kapacitet 616 liter | Dörrar / Lådor 8 draglådor | Hjul Ja | Bredd 2230mm | Djup 700mm | Höjd 860mm | Vikt 157kg | Dimensioner (lådor) 304x525x310mm (innermått) | Anslutning 230V / 1-fas | Effekt 350W | Kontroll Digital | Max temperatur (lokalen) +48°C | Temperatur +2°C till +8°C | Kyla Ventilerad | Avfrostning Automatisk | Kylmedel R290a | Garanti 12 mån reservdelsgaranti
Barkyl 2 dörrar 220 liter Rostfritt stål ¦ Adexa SSBC02PP | 17 696 kr | 6 499 kr | Belysning LED | Lås Ja | Kapacitet 220 liter (260-280 burkar/flaskor) | Dörrar 2 glasdörrar | Bredd 920mm | Djup 510mm | Höjd 895mm | Vikt 60kg | Anslutning 240V / 1-fas | Effekt 280W | Kontroll Digital temperaturkontroll med LED-display | Max temperatur (lokalen) +35°C | Temperatur +2°C till +8°C | Avfrostning Automatisk | Kylmedel R600a
Barkyl 2 skjutdörrar 220 liter Rostfritt stål ¦ Adexa SSBC02PS | 18 493 kr | 6 799 kr | Belysning LED | Lås Ja | Kapacitet 220 liter (260-280 burkar/flaskor) | Dörrar 2 skjutglasdörrar | Bredd 920mm | Djup 510mm | Höjd 895mm | Vikt 60kg | Anslutning 230V / 1-fas | Effekt 230W | Kontroll Digital temperaturkontroll med LED-display | Max temperatur (lokalen) +35°C | Temperatur +2°C till +8°C | Avfrostning Automatisk | Kylmedel R600a | Garanti 12 mån reservdelsgaranti
Konditorimonter Böjd front Rostfritt stål & Svart 900x700x1200mm 2 hyllor LED ¦ Adexa GN900CF2 | 44 249 kr | 15 999 kr | Belysning LED | Isolering Cyclopentan 60mm | Hjul Ja | Material Rostfritt stål & Härdat glas | Färg Rostfritt stål (spegelfinish) & Svart (pianolacksfinish) | Hyllor 2 | Volym 370 liter | Bredd 900mm | Djup 700mm | Höjd 1200mm | Vikt 155kg | Anslutning 230V / 1-fas | Effekt 600W | Temperatur +2°C till +8°C | Avfrostning Automatisk | Kylmedel R290a | Garanti 12 mån reservdelsgaranti
Konditorimonter Böjd front Svart 900x700x1200mm 2 hyllor LED-belysning ¦ Adexa GN900C2BLACK | 36 530 kr | 15 499 kr | Belysning LED | Isolering Cyclopentan 60mm | Hjul Ja | Material Rostfritt stål & Härdat glas | Färg Svart (pianolacksfinish) | Hyllor 2 | Volym 370 liter | Bredd 900mm | Djup 700mm | Höjd 1200mm | Vikt 155kg | Anslutning 230V / 1-fas | Effekt 600W | Temperatur +2°C till +8°C | Avfrostning Automatisk | Kylmedel R290a | Garanti 12 mån reservdelsgaranti
Konditorimonter Rak front Svart 900x700x1200mm 2 hyllor LED ¦ Adexa GN900R2BLACK | 46 914 kr | 14 999 kr | Belysning LED | Isolering Cyclopentan 60mm | Hjul Ja | Material Rostfritt stål & Härdat glas | Färg Svart (pianolacksfinish) | Hyllor 2 | Volym 390 liter | Bredd 900mm | Djup 700mm | Höjd 1200mm | Vikt 158kg | Anslutning 230V / 1-fas | Effekt 600W | Temperatur +2°C till +8°C | Avfrostning Automatisk | Kylmedel R290a | Garanti 12 mån reservdelsgaranti
Konditorimonter Rostfritt stål & Svart 900x700x1200mm 2 hyllor LED-belysning ¦ Adexa GN900RF2 | 44 753 kr | 15 499 kr | Belysning LED | Hjul Ja | Färg Rostfritt stål (spegelfinish) & Svart (pianolacksfinish) | Hyllor 2 | Bredd 900mm | Djup 700mm | Höjd 1200mm | Anslutning 230V / 1-fas | Temperatur +2 till +8°C | Avfrostning Automatisk | Garanti 12 mån reservdelsgaranti
Kylbänk 1 dörr 2 draglådor ¦ Adexa 2DS11 | 27 950 kr | 9 499 kr | Material (exteriör) Rostfritt stål | Kapacitet 230 liter | Dörrar / Lådor 1 dörr + 2 draglådor | Galler-/kantin-/plåtstorlek GN1/1 | Bredd 900mm | Djup 700mm | Höjd 1000mm | Vikt 86kg | Anslutning 230V / 1-fas | Temperatur +2 till +8°C | Kyla Statisk | Kylmedel R600a | Garanti 12 mån reservdelsgaranti
Kylbänk 4 draglådor ¦ Adexa 4DS11 | 35 441 kr | 11 499 kr | Material (exteriör) Rostfritt stål | Kapacitet 257 liter | Dörrar / Lådor 4 draglådor | Galler-/kantin-/plåtstorlek GN1/1 | Bredd 900mm | Djup 700mm | Höjd 1000mm | Anslutning 230V / 1-fas | Temperatur +2 till +8°C | Kyla Statisk | Kylmedel R600a | Garanti 12 mån reservdelsgaranti
Kylmonter Bänkmodell 120 liter 2 hyllplan Svart ¦ Adexa CW120B | 24 131 kr | 7 199 kr | Belysning LED | Kapacitet 120 liter | Färg Svarta sidor | Hyllor 2 | Displayarea (m2) 0.95 | Bredd 702mm | Djup 568mm | Höjd 686mm | Vikt 58kg | Anslutning 230V / 1-fas | Strömförbrukning 1019 kWh/år | Effekt 220W | Kontroll Digital | Temperatur +2°C till +12°C | Kyla Ventilerad | Avfrostning Automatisk | Kylmedel R290a | Garanti 12 mån reservdelsgaranti
Kylmonter Bänkmodell 120 liter 2 hyllplan ¦ Adexa CW120R | 24 131 kr | 7 799 kr | Belysning LED | Kapacitet 120 liter | Hyllor 2 | Displayarea (m2) 0.92 | Bredd 702mm | Djup 568mm | Höjd 686mm | Vikt 57kg | Anslutning 230V / 1-fas | Strömförbrukning 1182 kWh/år | Effekt 220W | Kontroll Digital | Temperatur +2°C till +12°C | Kyla Ventilerad | Avfrostning Automatisk | Kylmedel R290a | Garanti 12 mån reservdelsgaranti
Kylmonter Bänkmodell 145 liter 3 hyllplan Svart/Rostfritt stål ¦ Adexa CW145 | 23 335 kr | 8 999 kr | Belysning LED | Kapacitet 145 liter (brutto) | Färg Rostfritt stål & Svart | Hyllor 3 | Displayarea (m2) 1,31 | Bredd 702mm | Djup 568mm | Höjd 886mm | Vikt 70kg | Anslutning 230V / 1-fas | Strömförbrukning 1239 kWh/år | Kontroll Digital | Temperatur 0°C till +12°C | Kyla Ventilerad | Kylmedel R290 | Garanti 12 mån reservdelsgaranti
Kylmonter Bänkmodell 196 liter 3 hyllplan ¦ Adexa CW196 | 27 544 kr | 10 599 kr | Belysning LED | Kapacitet 196 liter | Hyllor 3 | Displayarea (m2) 1,14 | Bredd 795mm | Djup 560mm | Höjd 874mm | Vikt 63,5kg | Anslutning 230V / 1-fas | Strömförbrukning 2,294 kW/24h | Effekt 200W | Kontroll Digital | Temperatur +2 till +12°c | Kylmedel R290a | Garanti 12 mån reservdelsgaranti
Kylmonter Bänkmodell 268 liter 2 hyllplan Rostfritt/Svart ¦ Adexa CW250 | 40 365 kr | 15 999 kr | Belysning LED | Kapacitet 268 liter | Hyllor 2 | Bredd 1525mm | Djup 588mm | Höjd 686mm | Vikt 105kg | Anslutning 230V / 1-fas | Effekt 365W | Kontroll Digital | Temperatur 0°C till +12°C | Kyla Ventilerad | Avfrostning Automatisk | Kylmedel R290a | Garanti 12 mån reservdelsgaranti
Kylmonter Bänkmodell 268 liter 2 hyllplan Rostfritt/Svart ¦ Adexa CW250R | 40 316 kr | 15 999 kr | Belysning LED | Kapacitet 268 liter | Hyllor 2 | Bredd 1525mm | Djup 588mm | Höjd 686mm | Vikt 105kg | Anslutning 230V / 1-fas | Effekt 365W | Kontroll Digital | Temperatur 0°C till +12°C | Kyla Ventilerad | Avfrostning Automatisk | Kylmedel R290a | Garanti 12 mån reservdelsgaranti
Kylmonter Bänkmodell 268 liter 2 hyllplan Svart ¦ Adexa CW250RB | 40 316 kr | 15 999 kr | Belysning LED | Kapacitet 268 liter | Hyllor 2 | Bredd 1525mm | Djup 588mm | Höjd 686mm | Vikt 105kg | Anslutning 230V / 1-fas | Effekt 365W | Kontroll Digital | Temperatur 0°C till +12°C | Kyla Ventilerad | Avfrostning Automatisk | Kylmedel R290a | Garanti 12 mån reservdelsgaranti
Kylmonter Bänkmodell 268 liter 2 hyllplan Vit ¦ Adexa CW250RW | 40 316 kr | 15 999 kr | Belysning LED | Kapacitet 268 liter | Hyllor 2 | Bredd 1525mm | Djup 588mm | Höjd 686mm | Vikt 105kg | Anslutning 230V / 1-fas | Effekt 365W | Kontroll Digital | Temperatur 0°C till +12°C | Kyla Ventilerad | Avfrostning Automatisk | Kylmedel R290a | Garanti 12 mån reservdelsgaranti
Vägghylla Rostfritt stål 1820x300x255mm ¦ Adexa WS1272 | 1 788 kr | 699 kr | Material Rostfritt stål | Bredd 1820mm | Djup 300mm | Höjd 255mm | Vikt 8kg | Montering Monteras enkelt direkt mot vägg utan skenor.
Vägghylla Rostfritt stål 1820x355x255mm ¦ Adexa WS1472 | 2 275 kr | 799 kr | Material Rostfritt stål | Bredd 1820mm | Djup 355mm | Höjd 255mm | Vikt 10kg | Montering Monteras enkelt direkt mot vägg utan skenor.
Vägghylla Rostfritt stål 2130x300x255mm ¦ Adexa WS1284 | 2 113 kr | 799 kr | Material Rostfritt stål | Bredd 2130mm | Djup 300mm | Höjd 255mm | Vikt 10kg | Montering Monteras enkelt direkt mot vägg utan skenor.
Vägghylla Rostfritt stål 2130x355x255mm ¦ Adexa WS1484 | 2 438 kr | 899 kr | Material Rostfritt stål | Bredd 2130mm | Djup 355mm | Höjd 255mm | Vikt 11kg | Montering Monteras enkelt direkt mot vägg utan skenor.
Vägghylla Rostfritt stål 2440x300x255mm ¦ Adexa WS1296 | 2 438 kr | 849 kr | Material Rostfritt stål | Bredd 2440mm | Djup 300mm | Höjd 255mm | Vikt 12kg | Montering Monteras enkelt direkt mot vägg utan skenor.
Vägghylla Rostfritt stål 2440x355x255mm ¦ Adexa WS1496 | 2 600 kr | 949 kr | Material Rostfritt stål | Bredd 2440mm | Djup 355mm | Höjd 255mm | Vikt 13kg | Montering Monteras enkelt direkt mot vägg utan skenor.
Vägghylla Rostfritt stål 600x400x254mm ¦ Adexa WHWS40060 | 1 121 kr | 499 kr | Material Rostfritt stål | Bredd 600mm | Djup 400mm | Höjd 254mm | Vikt 2,8kg | Montering Monteras enkelt direkt mot vägg utan skenor.
Väggskåp med dörrar Rostfritt stål 600x400x650mm ¦ Adexa SWC60402D | 6 500 kr | 2 099 kr | Dörrar 2 svängdörrar | Material Rostfritt stål | Hyllor 1 | Bredd 600mm | Djup 400mm | Höjd 650mm | Vikt 20kg | Montering Omonterad | Garanti 12 mån reservdelsgaranti
Väggskåp Rostfritt stål 600x400x650mm ¦ Adexa SWC6040 | 4 501 kr | 1 799 kr | Dörrar Nej | Material Rostfritt stål | Hyllor 1 | Bredd 600mm | Djup 400mm | Höjd 650mm | Vikt 21kg | Montering Omonterad | Garanti 12 mån reservdelsgaranti
Arbetsbänk Rostfritt & Galvaniserat stål Underhylla 450x700x900mm ¦ Adexa WT7045G | 2 616 kr | 1 049 kr | Material Rostfritt stål 1,2mm (arbetsytan) / Galvaniserat stål (ben & underhylla) | Stänkskydd Nej | Underhylla Ja | Bredd 450mm | Djup 700mm | Höjd 900mm | Vikt 8kg | Montering Omonterad | Garanti 12 mån reservdelsgaranti
Arbetsbänk Rostfritt & Galvaniserat stål Underhylla Bakkant 450x700x900mm ¦ Adexa WT7045GB | 2 876 kr | 1 149 kr | Material Rostfritt stål 1,2mm (arbetsytan) / Galvaniserat stål (ben & underhylla) | Stänkskydd Ja | Underhylla Ja | Bredd 450mm | Djup 700mm | Höjd 900mm | Vikt 8kg | Montering Omonterad | Garanti 12 mån reservdelsgaranti
Handfat / Tvättställ Rostfritt stål Knäpedal Stänkskydd ¦ Adexa WB002 | 5 249 kr | 1 849 kr | Knäkontroll Ja | Stänkskydd Ja | Medföljer Komplett installations-kit | Bredd 400mm | Djup 330mm | Höjd 570mm | Vikt 5kg | Garanti 12 mån reservdelsgaranti
Handfat / Tvättställ Rostfritt stål Knäpedal ¦ Adexa WB004 | 4 745 kr | 1 649 kr | Knäkontroll Ja | Stänkskydd Ja (30mm) | Medföljer Komplett installations-kit | Bredd 400mm | Djup 400mm | Höjd 250mm | Garanti 12 mån reservdelsgaranti
Handfat Rostfritt stål Knäpedal ¦ Adexa VHWR44 | 5 363 kr | 1 874 kr | Knäkontroll Ja | Stänkskydd Ja (30mm) | Medföljer Rör och kran | Bredd 400mm | Djup 400mm | Höjd 275mm | Vikt 6kg | Garanti 12 mån reservdelsgaranti
Handfat/Tvättställ Rostfritt stål Knäpedal ¦ Adexa VHWR43 | 6 435 kr | 1 849 kr | Knäkontroll Ja | Stänkskydd Ja | Medföljer Rör och kran | Bredd 400mm | Djup 340mm | Höjd 585mm | Vikt 6kg | Garanti 12 mån reservdelsgaranti
Kantin- & Bestickhållare inkl kantiner ¦ Adexa CH002 | 2 763 kr | 1 099 kr | Kapacitet 3 x bestickcylindrar / 2xGN1/6 (100mm) kantiner | Material Rostfritt stål | Bredd 400mm | Djup 370mm | Höjd 200mm | Vikt 3kg
Serveringsvagn Rostfritt stål 3 nivåer 810x460x900mm ¦ Adexa RST3B | 3 266 kr | 1 099 kr | Lager 3 | Kapacitet 150kg | Hjul Med broms | Material Rostfritt stål | Bredd 810mm | Djup 460mm | Höjd 900mm | Vikt 13kg | Garanti 12 mån reservdelsgaranti
Spillbricka med ho till vattensifon Rostfritt stål ¦ Adexa 8P03 | 2 113 kr | 899 kr | Material Rostfritt stål | Medföljer Bottenventil | Bredd 267mm | Djup 230mm | Höjd 50mm | Vikt 1,7kg | Garanti 12 mån reservdelsgaranti
Tvättställ Rostfritt stål Djup 600mm ¦ Adexa VHWA56 | 12 155 kr | 3 899 kr | Material Rostfritt stål | Bredd 500mm | Djup 600mm | Höjd 850mm | Vikt 14kg | Garanti 12 mån reservdelsgaranti
Tvättställ till grovkök/tvättstuga Rostfritt stål 2 hoar & Kran 500x610x870mm ¦ Adexa MS5060 | 9 994 kr | 4 299 kr | Material Rostfritt stål | Stänkskydd 30mm | Bredd 500mm | Djup 610mm | Höjd 840mm (+30mm bakkant) | Vikt 13kg | Dimensioner (ho) 328x232x130mm (övre ho) | Koppling G1/2 | Garanti 12 mån reservdelsgaranti
Vägghylla Hörnenhet Rostfritt stål 1000x1000x300mm ¦ Adexa WSCN10030 | 2 178 kr | 899 kr | Material Rostfritt stål | Bredd 1000mm / 300mm (sidorna) | Djup 1000mm / 300mm (sidorna) | Höjd 300mm | Vikt 5kg | Montering Monteras enkelt direkt mot vägg utan skenor.
Vägghylla Hörnenhet Rostfritt stål 1200x1200x300mm ¦ Adexa WSCN12030 | 2 763 kr | 1 149 kr | Material Rostfritt stål | Bredd 1200mm / 300mm (sidorna) | Djup 1200mm / 300mm (sidorna) | Höjd 300mm | Vikt 8kg | Montering Monteras enkelt direkt mot vägg utan skenor.
Vägghylla Hörnenhet Rostfritt stål 800x800x300mm ¦ Adexa WSCN8030 | 1 625 kr | 649 kr | Material Rostfritt stål | Bredd 800mm / 300mm (sidorna) | Djup 800mm / 300mm (sidorna) | Höjd 300mm | Vikt 4kg | Montering Monteras enkelt direkt mot vägg utan skenor.
Vägghylla Rostfritt stål 1210x450x255mm ¦ Adexa WS1848 | 1 820 kr | 649 kr | Material Rostfritt stål | Bredd 1220mm | Djup 455mm | Höjd 255mm | Vikt 6kg | Montering Monteras enkelt direkt mot vägg utan skenor.
Vägghylla Rostfritt stål 1300x400x254mm ¦ Adexa WHWS40130 | 1 706 kr | 799 kr | Material Rostfritt stål | Bredd 1300mm | Djup 400mm | Höjd 254mm | Vikt 4,9kg | Montering Monteras enkelt direkt mot vägg utan skenor.
Vägghylla Rostfritt stål 1400x400x254mm ¦ Adexa WHWS40140 | 1 869 kr | 849 kr | Material Rostfritt stål | Bredd 1400mm | Djup 400mm | Höjd 254mm | Vikt 5,6kg | Montering Monteras enkelt direkt mot vägg utan skenor.
Vägghylla Rostfritt stål 1520x450x255mm ¦ Adexa WS1860 | 2 243 kr | 799 kr | Material Rostfritt stål | Bredd 1520mm | Djup 455mm | Höjd 255mm | Vikt 8kg | Montering Monteras enkelt direkt mot vägg utan skenor.
Vägghylla Rostfritt stål 1600x400x254mm ¦ Adexa WHWS40160 | 2 113 kr | 999 kr | Material Rostfritt stål | Bredd 1600mm | Djup 400mm | Höjd 254mm | Vikt 6,2kg | Montering Monteras enkelt direkt mot vägg utan skenor.
Vägghylla Rostfritt stål 1800x300x250mm ¦ Adexa WHWS127218 | 2 405 kr | 999 kr | Material Rostfritt stål | Bredd 1800mm | Djup 300mm | Höjd 250mm | Vikt 6kg | Montering Monteras enkelt direkt mot vägg utan skenor.
Vägghylla Rostfritt stål 1800x400x254mm ¦ Adexa WHWS40180 | 2 698 kr | 1 099 kr | Material Rostfritt stål | Bredd 1800mm | Djup 400mm | Höjd 254mm | Vikt 11kg | Montering Monteras enkelt direkt mot vägg utan skenor.
Vägghylla Rostfritt stål 1820x450x255mm ¦ Adexa WS1872 | 2 649 kr | 949 kr | Material Rostfritt stål | Bredd 1820mm | Djup 455mm | Höjd 255mm | Vikt 11kg | Montering Monteras enkelt direkt mot vägg utan skenor.
Vägghylla Rostfritt stål 2100x400x254mm ¦ Adexa WHWS40210 | 1 495 kr | 1 199 kr | Material Rostfritt stål | Bredd 2100mm | Djup 400mm | Höjd 254mm | Vikt 12kg | Montering Monteras enkelt direkt mot vägg utan skenor.
Diskkorgsvagn Rostfritt stål 2x9 korgar 1185x533x1700mm ¦ Adexa RT5509D | 7 459 kr | 3 149 kr | Kapacitet 18 diskkorgar | Hjul 4 snurrhjul (2 med broms) | Material Rostfritt stål | Galler-/kantin-/plåtstorlek 500x500mm | Nivåer 2x9 | Bredd 1185mm | Djup 533mm | Höjd 1700mm | Vikt 24kg | Garanti 12 mån reservdelsgaranti
Huvdiskmaskin Premium Sköljmedelspump Diskmedelspump Tömningspump 400V ¦ Omniwash 61BDDPS-400 | 85 751 kr | 32 499 kr | Ljudnivå < 62 dBA | Vattenanslutning (tryck) 2-4 bar 45-50 °C | Produktion (tallrikar) 720 tallrikar/timma | Produktion (teoretisk) 40 korgar/timma | Medföljer Sköljmedelspump och Diskmedelspump och Tömningspump | Bredd 704mm | Djup 962mm | Höjd 1474 / 1904mm | Vikt 105kg | Höjd (inre) 430mm | Dimensioner (korg) 500x500mm | Anslutning 400V / 3-fas | Effekt 6750W | Effekt (tank) 4500W | Temperatur (diskning) +50 °C | Temperatur (sköljning) +85 °C | Diskcykler 90 / 120 sekunder | Diskmedelspump Ja | Program 2 | Volym (disktank) 55 liter | Effekt (sköljpump) 6000W | Sköljfunktion Varmvatten | Sköljmedelspump Ja | Tömningspump Ja | Vattenförbrukning (sköljning) 3,5 liter | Garanti 12 mån reservdelsgaranti
Inmatningsbänk Höger sida 1200x650x880mm Med diskho Med stänkskydd Rostfritt stål ¦ Adexa DWITA1265R | 6 955 kr | 2 799 kr | Material Rostfritt stål | Stänkskydd Ja | Diameter 3.5'' / 89mm (avloppshålet) | Dimensions (skål/kittel) 400x400x250mm | Bredd 1200mm | Djup 650mm | Höjd 880mm | Vikt 14kg | Garanti 12 mån reservdelsgaranti
Inmatningsbänk Höger sida 1400x650x880mm Med diskho Med skräphål Med stänkskydd Rostfritt stål ¦ Adexa DWITC1465L | 8 125 kr | 3 249 kr | Material Rostfritt stål | Stänkskydd Ja | Diameter 3.5'' / 89mm (avloppshålet) | Dimensions (skål/kittel) 400x400x250mm & Avfallshål | Bredd 1400mm | Djup 650mm | Höjd 880mm | Vikt 15kg | Garanti 12 mån reservdelsgaranti
Inmatningsbänk Vänster sida 1200x650x880mm Med diskho Med stänkskydd Rostfritt stål ¦ Adexa DWITA1265L | 6 955 kr | 2 799 kr | Material Rostfritt stål | Stänkskydd Ja | Diameter 3.5'' / 89mm (avloppshålet) | Dimensions (skål/kittel) 400x400x250mm | Bredd 1200mm | Djup 650mm | Höjd 880mm | Vikt 14kg | Garanti 12 mån reservdelsgaranti
Inmatningsbänk Vänster sida 1400x650x880mm Med diskho Med skräphål Med stänkskydd Rostfritt stål ¦ Adexa DWITC1465R | 8 125 kr | 3 249 kr | Material Rostfritt stål | Stänkskydd Ja | Diameter 3.5'' / 89mm (avloppshålet) | Dimensions (skål/kittel) 400x400x250mm & Avfallshål | Bredd 1400mm | Djup 650mm | Höjd 880mm | Vikt 15kg | Garanti 12 mån reservdelsgaranti
Utmatningsbänk Höger sida 1100x650x880mm Med underhylla Med stänkskydd Rostfritt stål ¦ Adexa SWB11065L | 5 005 kr | 1 999 kr | Material Rostfritt stål | Diskho (position) Höger | Stänkskydd Ja | Underhylla Ja (perforerad) | Bredd 1100mm | Djup 650mm | Höjd 880mm | Vikt 17,1kg | Garanti 12 mån reservdelsgaranti
Utmatningsbänk Höger sida 1100x650x880mm Utan underhylla Utan stänkskydd Rostfritt stål ¦ Adexa SWT11065L | 3 494 kr | 1 399 kr | Material Rostfritt stål | Bredd 600mm | Djup 650mm | Höjd 880mm | Vikt 9,5kg | Garanti 12 mån reservdelsgaranti
Utmatningsbänk Höger sida 600x650x880mm Med underhylla Med stänkskydd Rostfritt stål ¦ Adexa SWB6065L | 3 998 kr | 1 599 kr | Material Rostfritt stål | Diskho (position) Höger | Stänkskydd Ja | Underhylla Ja (perforerad) | Bredd 600mm | Djup 650mm | Höjd 880mm | Vikt 12,6kg | Garanti 12 mån reservdelsgaranti
Utmatningsbänk Höger sida 600x650x880mm Utan underhylla Utan stänkskydd Rostfritt stål ¦ Adexa SWT6065L | 2 746 kr | 1 099 kr | Material Rostfritt stål | Bredd 600mm | Djup 650mm | Höjd 880mm | Vikt 6,8kg | Garanti 12 mån reservdelsgaranti
Utmatningsbänk Vänster sida 1100x650x880mm Med underhylla Med stänkskydd Rostfritt stål ¦ Adexa SWB11065R | 5 005 kr | 1 999 kr | Material Rostfritt stål | Diskho (position) Vänster | Stänkskydd Ja | Underhylla Ja (perforerad) | Bredd 1100mm | Djup 650mm | Höjd 880mm | Vikt 17,1kg | Garanti 12 mån reservdelsgaranti
Utmatningsbänk Vänster sida 1100x650x880mm Utan underhylla Utan stänkskydd Rostfritt stål ¦ Adexa SWT11065R | 3 494 kr | 1 399 kr | Material Rostfritt stål | Bredd 600mm | Djup 650mm | Höjd 880mm | Vikt 9,5kg | Garanti 12 mån reservdelsgaranti
Utmatningsbänk Vänster sida 600x650x880mm Med underhylla Med stänkskydd Rostfritt stål ¦ Adexa SWB6065R | 3 998 kr | 1 599 kr | Material Rostfritt stål | Diskho (position) Vänster | Stänkskydd Ja | Underhylla Ja (perforerad) | Bredd 600mm | Djup 650mm | Höjd 880mm | Vikt 12,6kg | Garanti 12 mån reservdelsgaranti
Utmatningsbänk Vänster sida 600x650x880mm Utan underhylla Utan stänkskydd Rostfritt stål ¦ Adexa SWT6065R | 2 746 kr | 1 099 kr | Material Rostfritt stål | Bredd 600mm | Djup 650mm | Höjd 880mm | Vikt 6,8kg | Garanti 12 mån reservdelsgaranti
Diskkorgsvagn 540x540x850mm ¦ Adexa WH070 | 1 056 kr | 399 kr | Hjul Ja | Material Rostfritt stål / Plast | Bredd 540mm | Djup 540mm | Höjd 850mm | Passar till Diskkorgar 500x500mm | Garanti 12 mån reservdelsgaranti
Glasdiskmaskin 1000-1200 glas/timma 400mm korg Diskmedelspump ¦ Omniwash 4000BTDD | 34 076 kr | 13 499 kr | Kapacitet (kokare) 5,5 liter | Produktion (glas) 1000-1200 glas/timma | Vattenanslutning in/ut 3/4" / 25mm | Bredd 475mm | Djup 505mm | Höjd 719mm | Vikt 37kg | Höjd (inre) 290mm | Dimensioner (korg) 400x400mm | Anslutning 230V / 1-fas | Effekt 3000W | Effekt (diskpump) 300W | Effekt (värmeelement) 2700W | Effekt (tank) 1800W | Temperatur (diskning) +53°C | Temperatur (sköljning) +85°C | Diskcykler 123 sekunder | Diskmedelspump Ja | Program 1 | Volym (disktank) 14 liter | Sköljmedelspump Ja | Tömningspump Nej
Glasdiskmaskin 1000-1200 glas/timma 400mm korg ¦ Omniwash 4000BT | 31 980 kr | 12 499 kr | Kapacitet (kokare) 5,5 liter | Produktion (glas) 1000-1200 glas/timma | Vattenanslutning in/ut 3/4" / 25mm | Bredd 475mm | Djup 505mm | Höjd 719mm | Vikt 37kg | Höjd (inre) 290mm | Dimensioner (korg) 400x400mm | Anslutning 230V / 1-fas | Effekt 3000W | Effekt (diskpump) 300W | Effekt (värmeelement) 2700W | Effekt (tank) 1800W | Temperatur (diskning) +53°C | Temperatur (sköljning) +85°C | Diskcykler 120 sekunder | Diskmedelspump Nej | Program 1 | Volym (disktank) 14 liter | Sköljmedelspump Ja | Tömningspump Nej
Glaspoleringsmaskin 3 borstar 220 glas/h ¦ Adexa GFM11B3 | 21 450 kr | 7 499 kr | Kapacitet 200 - 220 glas/timma | Material Rostfritt stål | Bredd 380mm | Djup 350mm | Höjd 510mm | Vikt 13kg | Anslutning 230V / 1-fas | Effekt 1150W | Garanti 12 mån reservdelsgaranti
Bestickvagn 2 besticksbehållare & Underhylla 570x350x860mm ¦ Adexa CTT2 | 3 088 kr | 1 249 kr | Hjul 4 snurrhjul (2 med broms) | Material Rostfritt stål | Medföljer 2 bestickkorgar med 4 fack i varje | Bredd 570mm | Djup 350mm | Höjd 860mm | Vikt 7kg | Garanti 12 mån reservdelsgaranti
Duschpistol Bänkmonterad Ett hål Dubbel anslutning Höjd 1000mm Rostfritt stål ¦ Adexa EQ2801A | 5 119 kr | 1 699 kr | Typ Ett hål / Dubbel anslutning | Version Bänkmontering | Material Rostfritt stål | Kran Nej | Diameter Ø32mm (hål) | Dimensioner Stolpe: 500mm / Slang: 950mm / Fjäder: 660mm | Höjd 1000mm | Koppling G1/2 | Garanti 12 mån reservdelsgaranti
Duschpistol Bänkmonterad Ett hål Enkel anslutning Höjd 1000mm Rostfritt stål ¦ Adexa EQ2803 | 3 884 kr | 1 699 kr | Typ Ett hål / Enkel anslutning | Version Bänkmontering | Material Rostfritt stål | Kran Nej | Diameter Ø22mm (hål) | Dimensioner Stolpe: 500mm / Slang: 950mm / Fjäder: 660mm | Höjd 1000mm | Koppling G1/2 | Garanti 12 mån reservdelsgaranti
Duschpistol Bänkmonterad Ett hål Enkel anslutning Höjd 600mm Rostfritt stål ¦ Adexa EQ7803A | 3 819 kr | 1 499 kr | Typ Ett hål / Enkel anslutning | Version Bänkmontering | Material Rostfritt stål | Kran Nej | Diameter Ø22mm (hål) | Dimensioner Stolpe: 200mm / Slang: 450mm / Fjäder: 380mm | Höjd 600mm | Koppling G1/2 | Garanti 12 mån reservdelsgaranti
Duschpistol med Kran Bänkmonterad Ett hål Enkel anslutning Höjd 1000mm Rostfritt stål ¦ Adexa EQ2803A12 | 4 989 kr | 1 749 kr | Typ Ett hål / Enkel anslutning | Version Bänkmontering | Material Rostfritt stål | Kran Ja | Diameter Ø22mm (hål) | Dimensioner Stolpe: 500mm / Slang: 950mm / Fjäder: 660mm | Höjd 1000mm | Koppling G1/2 | Garanti 12 mån reservdelsgaranti
Duschpistol med Kran Bänkmonterad Ett hål Enkel anslutning Höjd 600mm Rostfritt stål ¦ Adexa EQ7803A08 | 7 329 kr | 2 499 kr | Typ Ett hål / Enkel anslutning | Version Bänkmontering | Material Rostfritt stål | Kran Ja | Diameter Ø22mm (hål) | Dimensioner Stolpe: 200mm / Slang: 450mm / Fjäder: 380mm | Höjd 600mm | Koppling G1/2 | Garanti 12 mån reservdelsgaranti
Duschpistol med Kran Väggmonterad Två hål Dubbel anslutning Höjd 600mm Rostfritt stål ¦ Adexa EQ7802A08 | 6 143 kr | 2 299 kr | Typ Två hål / Dubbel anslutning | Version Väggmontering | Material Rostfritt stål | Kran Ja | Diameter Ø22mm (hål) | Dimensioner Stolpe: 200mm / Slang: 450mm / Fjäder: 380mm | Höjd 600mm | Koppling G1/2 | Garanti 12 mån reservdelsgaranti
Torkvagn för Diskkorgar Rostfritt stål 30 korgar 1070x470x1705mm ¦ Adexa DDT30 | 9 214 kr | 1 849 kr | Kapacitet 30 diskkorgar | Hjul 4 snurrhjul (2 med broms) | Material Rostfritt stål | Galler-/kantin-/plåtstorlek 500x500mm | Nivåer 3 | Bredd 1070mm | Djup 470mm | Höjd 1705mm | Vikt 11kg | Garanti 12 mån reservdelsgaranti
Diskmaskin 540 tallrikar/timma 500mm korg Tömningspump Diskmedelspump Sköljmedelspump 3-fas ¦ Adexa DWASH50XL | 45 370 kr | 17 499 kr | Vattenanslutning (tryck) 2-4 bar 45-50 °C | Produktion 1500 glas/timma | Produktion (tallrikar) 500-540 tallrikar/timma | Produktion (teoretisk) 30 korgar/timma | Medföljer 1 tallrikskorg (18 fack ¦ 500x500mm), 1 koppkorg (500x500mm) | Bredd 590mm | Djup 600mm | Höjd 810mm | Vikt 67kg | Höjd (inre) 310mm | Dimensioner (korg) 500x500mm | Anslutning 380V / 3-fas | Effekt 5500W | Effekt (diskpump) 410W | Effekt (tank) 2500W | Temperatur (diskning) +50-55 °C | Temperatur (sköljning) +85 °C | Diskcykler 120 sekunder | Diskmedelspump Ja | Program 1 | Volym (disktank) 29 liter | Effekt (sköljpump) 5400W | Sköljfunktion Varmvatten | Sköljmedelspump Ja | Tömningspump Ja | Vattenförbrukning (sköljning) 4,5 liter | Volym (sköljtank) 7 liter | Garanti 12 mån reservdelsgaranti
Professionell Stekhäll Emaljerad häll Slät 730x500mm 3kW El ¦ Adexa EG7350 | 7 865 kr | 2 999 kr | Version Slät häll (emaljerad) | Material Rostfritt stål | Dimensions (tillagningsyta) 730x500mm | Bredd 740mm | Djup 540mm | Höjd 200mm | Vikt 26kg | Anslutning 230V / 1-fas | Effekt 3000W | Temperatur Upp till +300°C | Garanti 12 mån reservdelsgaranti
Professionell Induktionsplatta 3,5kW ¦ Adexa AMCD113 | 4 794 kr | 1 799 kr | Certifiering CE / CB / RoHS / REACH / ETL / EMC | Timer 0 till 180 min | Bredd 340mm | Djup 445mm | Höjd 115mm | Vikt 8kg | Anslutning 230V / 1-fas | Effekt 3500W | Kontroll Digital | Temperatur +60°C till +240°C | Garanti 12 mån reservdelsgaranti
Professionell Wokspis Gas 1 brännare 16kW Bänkmodell ¦ Adexa WR711S | 19 370 kr | 9 999 kr | Material (tillagningsyta) Gjutjärn | Material Rostfritt stål | Brännare 1 | Bredd 400mm | Djup 700mm | Höjd 290mm | Vikt 32kg | Anslutning Gas (naturgas/gasol) | Gaskonsumtion G30/G31 (gasol) kg/h 0,94 | Effekt 16000W | Konsumtion G20/G25 (naturgas) m3/h 1.25 | Garanti 12 mån reservdelsgaranti
Professionell Fritös El 1x8 liter 7,5kW 400V Bänkmodell ¦ Adexa Hotmax 600 EF604 | 27 999 kr | 8 999 kr | Typ Bänkmodell | Kapacitet 1 x 8 liter | Material Rostfritt stål | Tappkran Ja | Bredd 400mm | Djup 600mm | Höjd 265mm | Vikt 17kg | Anslutning 400V / 3-fas | Effekt 7500W | Garanti 12 mån reservdelsgaranti
Professionell Fritös Elektrisk Bänkmodell 1 bassäng 3,5kW 11 liter ¦ Adexa DF11L | 6 240 kr | 2 499 kr | Kapacitet 11 liter | Material Rostfritt stål | Bredd 325mm | Djup 460mm | Höjd 345mm | Vikt 9kg | Anslutning 230V / 1-fas | Effekt 3500W | Temperatur +50°C till +190°C
Professionell Fritös Singel 7 liter 2,5kW Elektrisk Bänkmodell ¦ Adexa WHCDFS | 1 544 kr | 599 kr | Kapacitet (tank) 10 liter | Korgar 1 | Lock Medföljer | Kapacitet 7 liter | Material Rostfritt stål | Bredd 280mm | Djup 440mm | Höjd 318mm | Vikt 3kg | Anslutning 230V / 1-fas | Effekt 2500W | Temperatur +60 till +200°C | Garanti 12 mån reservdelsgaranti
Professionell Infraröd Glaskeramisk Elspis 1 zon 1,8kW ¦ Adexa HP1800 | 7 751 kr | 3 099 kr | Typ Bänkmodell | Material Rostfritt stål & Keramiskt glas | Dimensions (tillagningsyta) ø200mm | Bredd 350mm | Djup 420mm | Höjd 110mm | Vikt 5kg | Dimensioner (platta) 275x275mm | Anslutning 230V / 1-fas | Effekt 1800W | Kontroll Manuell | Garanti 12 mån reservdelsgaranti
Professionell Infraröd Glaskeramisk Elspis 2 zoner 3,6kW ¦ Adexa HP3600 | 15 243 kr | 6 099 kr | Typ Bänkmodell | Material Rostfritt stål & Keramiskt glas | Dimensions (tillagningsyta) 2 x ø200mm | Bredd 666mm | Djup 420mm | Höjd 110mm | Vikt 8kg | Dimensioner (platta) 500x275mm | Anslutning 230V / 1-fas | Effekt 2 x 1800W | Kontroll Manuell | Garanti 12 mån reservdelsgaranti
Professionell Kokpall El 1 fyrkantiga platta 4kW ¦ Adexa SPS506E | 22 750 kr | 8 999 kr | Typ Golvmodell | Material Rostfritt stål | Plattor 1 | Stativ Öppet stativ | Bredd 600mm | Djup 500mm | Höjd 450mm | Vikt 28kg | Dimensioner (platta) 400x400mm | Anslutning 400V / 3-fas | Effekt 4000W | Kontroll Vred med 0-7 positioner | Garanti 12 mån reservdelsgaranti
Professionell Pastakokare 2 korgar 8 liter Bänkmodell ¦ Adexa XDPAC8 | 3 494 kr | 1 599 kr | Typ Bänkmodell | Kapacitet 8 liter | Material Rostfritt stål | Medföljer 2 rostfria korgar | Bredd 400mm | Djup 390mm | Höjd 310mm | Vikt 4,2kg | Dimensioner (korg) ø125x130mm | Anslutning 230V / 1-fas | Temperatur +30°C till +110°C | Garanti 12 mån reservdelsgaranti
Professionell Pastakokare 4 korgar 12 liter 3kW Tappkran ¦ Adexa VAPC4 | 5 200 kr | 2 149 kr | Typ Bänkmodell | Kapacitet 12 liter | Material Rostfritt stål | Tappkran Ja | Medföljer 4 rostfria korgar | Bredd 355mm | Djup 455mm | Höjd 355mm | Vikt 6,2kg | Anslutning 230V / 1-fas | Effekt 3000W | Temperatur +30°C till +110°C | Garanti 12 mån reservdelsgaranti
Professionell Pastakokare El 2 korgar 4 liter Bänkmodell ¦ Adexa PCM4L | 1 495 kr | 599 kr | Typ Bänkmodell | Kapacitet 4 liter | Material Rostfritt stål | Medföljer 2 rostfria korgar med trähandtag | Bredd 200mm | Djup 440mm | Höjd 280mm | Vikt 3kg | Dimensioner (korg) ø125x130mm | Anslutning 230V / 1-fas | Effekt 2000W | Garanti 12 mån reservdelsgaranti
Professionell Pastakokare El 4 korgar 2x4 liter Bänkmodell ¦ Adexa PCM4L2 | 2 990 kr | 1 199 kr | Typ Bänkmodell | Kapacitet 2 x 4 liter | Material Rostfritt stål | Medföljer 4 rostfria korgar med trähandtag | Bredd 380mm | Djup 440mm | Höjd 280mm | Vikt 5,5kg | Dimensioner (korg) ø125x130mm | Anslutning 230V / 1-fas | Effekt 2 x 2000W | Garanti 12 mån reservdelsgaranti
Professionell Stekhäll Räfflad 1 zon 358x393mm 2kW El ¦ Adexa WHEG810AR | 5 363 kr | 1 649 kr | Version Räfflad topp | Material Rostfritt stål | Dimensions (tillagningsyta) 358x393mm | Bredd 364mm | Djup 480mm | Höjd 220mm | Vikt 11kg | Anslutning 230V / 1-fas | Effekt 2000W | Temperatur Upp till +300°C | Garanti 12 mån reservdelsgaranti
Professionell Wokspis Gas 2 brännare 2x10kW Öppet stativ ¦ Adexa THZ2 | 33 589 kr | 9 999 kr | Material (tillagningsyta) Gjutjärn | Fötter Justerbara | Material Rostfritt stål | Brännare 330mm | Bredd 900mm | Djup 600mm | Höjd 950mm | Vikt 58kg | Anslutning Gas (naturgas/gasol) | Gaskonsumtion G30/G31 (gasol) kg/h 1,02 | Effekt 20000W | Konsumtion G20/G25 (naturgas) m3/h 2.05 | Garanti 12 mån reservdelsgaranti
Professionellt Vattenbad El 6xGN1/4 1,6kW Bänkmodell ¦ Adexa Hotmax 600 EB606 | 15 486 kr | 6 299 kr | Typ Bänkmodell | Kapacitet 6 x GN1/4 | Material Rostfritt stål | Galler-/kantin-/plåtstorlek GN3/4 | Tappkran Ja | Bredd 600mm | Djup 600mm | Höjd 265mm | Vikt 20kg | Bredd (inre) 245mm | Djup (inre) 465mm | Höjd (inre) 120mm | Anslutning 230V / 1-fas | Effekt 2 x 800W | Temperatur +30 till +90°C | Garanti 12 mån reservdelsgaranti
Professionell Donut-Fritös Elektrisk Bänkmodell 1 bassäng 3kW 11 liter Tappkran ¦ Adexa EFDF | 9 994 kr | 3 999 kr | Kapacitet 11 liter | Material Rostfritt stål | Bredd 545mm | Djup 460mm | Höjd 355mm | Vikt 17kg | Anslutning 230V / 1-fas | Effekt 3000W | Temperatur +30°C till +200°C
Professionell Elspis 6 plattor 15,6kW ¦ Adexa Hotmax 700 ER731S | 40 690 kr | 14 999 kr | Typ Bänkmodell | Material Rostfritt stål | Plattor 6 | Bredd 1200mm | Djup 700mm | Höjd 290mm | Vikt 60kg | Dimensioner (platta) 4 x ø220mm | Anslutning 400V / 3-fas | Effekt 6 x 2600W | Kontroll Vred med 0-7 positioner | Garanti 12 mån reservdelsgaranti
Professionell Fritös 12 liter 2,5+2,5kW Bänkmodell ¦ Adexa HEF83A | 2 616 kr | 1 099 kr | Version Bänkmodell | Kapacitet 12 liter | Material Rostfritt stål | Medföljer 2 korgar | Bredd 550mm | Djup 460mm | Höjd 300mm | Vikt 8kg | Anslutning 230V / 1-fas | Effekt 2 x 2500W | Temperatur +60°C till +200°C | Garanti 12 mån reservdelsgaranti
Professionell Fritös El 2x8 liter 15,0kW 400V Bänkmodell ¦ Adexa Hotmax 600 EF606 | 49 871 kr | 16 999 kr | Typ Bänkmodell | Kapacitet 2 x 8 liter | Material Rostfritt stål | Tappkran Ja | Bredd 600mm | Djup 600mm | Höjd 265mm | Vikt 20kg | Anslutning 400V / 3-fas | Effekt 2 x 7500W | Garanti 12 mån reservdelsgaranti
Professionell Fritös Elektrisk Bänkmodell 1 bassäng 6kW 10 liter Förlängd tappkran ¦ Adexa DFBA | 12 496 kr | 4 999 kr | Kapacitet 10 liter | Material Rostfritt stål | Bredd 360mm | Djup 473mm | Höjd 320mm | Vikt 19kg | Anslutning 400V / 3-fas | Effekt 6000W | Temperatur +50°C till +190°C
Professionell Gasspis 4 brännare 24,0kW ¦ Adexa Hotmax 700 GR721S | 39 699 kr | 13 499 kr | Typ Bänkmodell | Material Rostfritt stål | Brännare 4 | Bredd 800mm | Djup 700mm | Höjd 290mm | Vikt 47kg | Anslutning Gas (naturgas/gasol) | Effekt 4 x 6000W | Konsumtion G30/G31 (gasol) kg/h 1.88 | Konsumtion G20/G25 (naturgas) m3/h 2.5 | Gasventil 1/2" | Garanti 12 mån reservdelsgaranti
Professionell Gasspis 4 brännare 24kW på Gasugn 6kW ¦ Adexa Hotmax 700 GR722 | 51 756 kr | 24 999 kr | Typ Golvmodell | Material Rostfritt stål | Brännare 4 | Galler-/kantin-/plåtstorlek GN1/1 | Stativ Gasugn | Bredd 800mm | Djup 700mm | Höjd 900mm | Vikt 110kg | Anslutning (gas) Gas (naturgas/gasol) | Effekt (spis) 4 x 6000W | Effekt (ugn) 6000W | Konsumtion G30/G31 (gasol) kg/h 2.35 | Konsumtion G20/G25 (naturgas) m3/h 3.13 | Gasventil 1/2" | Garanti 12 mån reservdelsgaranti
Professionell Gasspis 6 brännare 36,0kW ¦ Adexa Hotmax 700 GR731S | 58 045 kr | 19 999 kr | Typ Bänkmodell | Material Rostfritt stål | Brännare 6 | Bredd 1200mm | Djup 700mm | Höjd 290mm | Vikt 68kg | Anslutning Gas (naturgas/gasol) | Effekt 6 x 6000W | Konsumtion G30/G31 (gasol) kg/h 2.82 | Konsumtion G20/G25 (naturgas) m3/h 3.75 | Gasventil 1/2" | Garanti 12 mån reservdelsgaranti
Professionell Induktionsplatta 2,5kW med Kärntemperaturnål ¦ Adexa AMD125 | 3 250 kr | 999 kr | Certifiering CE / CB / RoHS / REACH / ETL / EMC | Timer 0 till 180 min | Material Härdad plast & Keramiskt glas (mikrokristall) | Medföljer Kärntemperaturnål (Bluetooth) | Tillagningsyta 280x280mm | Bredd 420mm | Djup 320mm | Höjd 70mm | Vikt 3kg | Anslutning 230V / 1-fas | Effekt 200W till 2500W (12 levels) | Kontroll Sensor touch med LED-display | Temperatur +50°C till +240°C | Garanti 12 mån reservdelsgaranti
Professionell Induktionsplatta 3kW ¦ Adexa AMCD108 | 5 314 kr | 1 799 kr | Certifiering CE / CB / RoHS / REACH / ETL / EMC | Timer 0 till 180 min | Bredd 340mm | Djup 445mm | Höjd 115mm | Vikt 8kg | Anslutning 230V / 1-fas | Effekt 3000W | Kontroll Digital | Temperatur +60°C till +240°C | Garanti 12 mån reservdelsgaranti
Professionell Induktionsspis 10kW 600x600x358mm ¦ Adexa AMCDT401 | 45 029 kr | 9 999 kr | Zoner 4 | Bredd 600mm | Djup 600mm | Höjd 385mm | Vikt 23kg | Anslutning 400V / 3-fas | Effekt 2x3500W + 2x1500W | Kontroll Vred | Temperatur +60°C to +240°C | Garanti 12 mån reservdelsgaranti
Professionell Induktionsspis 8kW ¦ Adexa AMCD801 | 25 643 kr | 9 499 kr | Certifiering CE / CB / RoHS / REACH / ETL / EMC | Timer 0 till 180 min | Bredd 520mm | Djup 630mm | Höjd 270mm | Vikt 16kg | Anslutning 400V / 3-fas | Effekt 8000W | Kontroll Digital | Temperatur +60°C till +240°C | Garanti 12 mån reservdelsgaranti
Professionell Induktionswok 8kW ¦ Adexa AMCD801W | 21 986 kr | 9 499 kr | Certifiering CE / CB / RoHS / REACH / ETL / EMC | Timer 0 till 180 min | Bredd 520mm | Djup 630mm | Höjd 270mm | Vikt 16kg | Anslutning 400V / 3-fas | Effekt 8000W | Kontroll Digital | Temperatur +60°C till +240°C | Garanti 12 mån reservdelsgaranti
Professionell Kokpall Induktion 5kW ¦ Adexa AMCDT102 | 23 871 kr | 7 999 kr | Certifiering CE / CB / RoHS / REACH / ETL / EMC | Dimensions (tillagningsyta) Ø240mm (induktionsdiameter) / 420x420mm (hela glasytan) | Bredd 500mm | Djup 500mm | Höjd 380mm | Vikt 20kg | Anslutning 400V / 3-fas | Effekt 500W till 5000W | Kontroll Vred med digital display | Temperatur +60°C till +200°C | Garanti 12 mån reservdelsgaranti
Professionell Pastakokare El 2 bassänger 4 korgar Golvmodell ¦ Adexa PMS04 | 10 741 kr | 3 249 kr | Korgar 4 | Kapacitet 2 x 6 liter | Material Rostfritt stål | Bredd 430mm | Djup 640mm | Höjd 950mm | Vikt 15kg | Anslutning 230V / 1-fas | Effekt 4000W | Temperatur +30°C till +110 °C | Garanti 12 mån reservdelsgaranti
Professionell Stekhäll & Fritös Kombination 760x630x460mm 2,8+3kW El ¦ Adexa HEG908 | 12 188 kr | 4 399 kr | Version Slät häll | Material Rostfritt stål | Bredd 760mm | Djup 630mm | Höjd 460mm | Vikt 25kg | Anslutning 230V / 1-fas | Effekt 3000W+2800W | Temperatur +50°C till +300°C (stekhäll) / +60°C till +200°C (fritös) | Garanti 12 mån reservdelsgaranti

## Ugnar
Product Name | Old Price | New Price | Description
Barkyl & Ölkyl Glasdörr 80 liter ¦ Adexa CW85 | 7 508 kr | 2 749 kr | Belysning Interiör belysning | Ljudnivå 41 dB(A) | Kapacitet 80 liter | Dörr Vändbar | Bredd 474mm | Djup 440mm | Höjd 840mm | Vikt 23kg | Dimensioner (interiört) 393x337x733mm | Anslutning 230V / 1-fas | Strömförbrukning 70 kWh/år | Effekt 85W | Temperatur +3°C till +10°C | Kylmedel R600a | Garanti 12 mån reservdelsgaranti
Barkyl med Frysfunktion Premium 86 liter ¦ Adexa JC98G | 10 173 kr | 3 999 kr | Belysning LED | Ljudnivå 41 dB(A) | Kapacitet 92 liter | Bredd 495mm | Djup 430mm | Höjd 848mm | Vikt 27kg | Dimensioner (interiört) 413x310x546mm | Anslutning 230V / 1-fas | Strömförbrukning 88 kWh/år | Effekt 85W | Kontroll Digital LED | Temperatur -6°C till +18°C | Kyla Kompressorkyla | Kylmedel R600a | Garanti 12 mån reservdelsgaranti
Kylbänk 2 dörrar Djup 700mm ¦ Adexa RG21V | 30 485 kr | 10 999 kr | Material (exteriör) Rostfritt stål | Material (interiör) Rostfritt stål | Kapacitet 282 liter | Dörrar / Lådor 2 dörrar | Hjul Ja | Hyllor 2 | Bredd 1360mm | Djup 700mm | Höjd 860mm | Vikt 112kg | Anslutning 230V / 1-fas | Effekt 275W | Kontroll Digital | Max temperatur (lokalen) +48°C | Temperatur +2°C till +8°C | Kyla Ventilerad | Avfrostning Automatisk | Kylmedel R290a | Garanti 12 mån reservdelsgaranti
Kylbänk 2 glasdörrar Djup 600mm ¦ Adexa RS21VG | 33 410 kr | 10 499 kr | Material (exteriör) Rostfritt stål | Material (interiör) Rostfritt stål | Kapacitet 260 liter | Dörrar / Lådor 2 glasdörrar | Hjul Ja | Hyllor 2 | Bredd 1360mm | Djup 600mm | Höjd 860mm | Vikt 95kg | Anslutning 230V / 1-fas | Effekt 250W | Kontroll Digital | Max temperatur (lokalen) +48°C | Temperatur +2°C till +8°C | Kyla Ventilerad | Avfrostning Automatisk | Garanti 12 mån reservdelsgaranti
Kylbänk 2 glasdörrar Djup 700mm Bakkant ¦ Adexa RG22VGLASS | 34 515 kr | 11 999 kr | Belysning Ja | Lås Ja | Material (exteriör) Rostfritt stål | Material (interiör) Rostfritt stål | Kapacitet 282 liter | Dörrar / Lådor 2 glasdörrar | Hjul Ja | Hyllor 2 | Stänkskydd Ja | Bredd 1360mm | Djup 700mm | Höjd 850mm | Vikt 120kg | Anslutning 230V / 1-fas | Effekt 275W | Kontroll Digital | Max temperatur (lokalen) +48°C | Temperatur +2 till +8°C | Kyla Ventilerad | Avfrostning Automatisk | Kylmedel R290a | Garanti 12 mån reservdelsgaranti
Kylbänk 2 glasdörrar Djup 700mm ¦ Adexa RG21VGLASS | 32 386 kr | 14 999 kr | Belysning Ja | Lås Ja | Material (exteriör) Rostfritt stål | Material (interiör) Rostfritt stål | Kapacitet 282 liter | Dörrar / Lådor 2 glasdörrar | Hjul Ja | Hyllor 2 | Bredd 1360mm | Djup 700mm | Höjd 850mm | Vikt 118kg | Anslutning 230V / 1-fas | Effekt 275W | Kontroll Digital | Max temperatur (lokalen) +48°C | Temperatur +2 till +8°C | Kyla Ventilerad | Avfrostning Automatisk | Kylmedel R290a | Garanti 12 mån reservdelsgaranti
Barkyl Glasdörr 115 liter Svart ¦ Adexa BG115 | 10 108 kr | 3 749 kr | Belysning Interiör belysning | Ljudnivå 42 dB(A) | Dörr Vändbar | Bredd 540mm | Djup 540mm | Höjd 845mm | Vikt 30kg | Dimensioner (interiört) 424x420x727mm | Anslutning 230V / 1-fas | Strömförbrukning 0,285 kWh/24h | Energiklass B (med tidigare märkningssystem) / E (med nya märkningssystemet) | Temperatur +3°C till +10°C | Avfrostning Automatisk | Kylmedel R600a
Kylbänk 2 dörrar 2 draglådor Djup 700mm ¦ Adexa 2DRG31V | 48 490 kr | 15 499 kr | Material (exteriör) Rostfritt stål | Material (interiör) Rostfritt stål | Kapacitet 465 liter | Dörrar / Lådor 2 dörrar & 2 draglådor | Hjul Ja | Bredd 1795mm | Djup 700mm | Höjd 860mm | Vikt 132kg | Dimensioner (lådor) 304x525x310mm (innermått) | Anslutning 230V / 1-fas | Effekt 310W | Kontroll Digital | Temperatur +2°C till +8°C | Kyla Ventilerad | Avfrostning Automatisk | Garanti 12 mån reservdelsgaranti
Kylbänk 3 dörrar Djup 700mm ¦ Adexa RG31V | 39 309 kr | 13 499 kr | Material (exteriör) Rostfritt stål | Material (interiör) Rostfritt stål | Kapacitet 417 liter | Dörrar / Lådor 3 dörrar | Hjul Ja | Hyllor 3 | Bredd 1795mm | Djup 700mm | Höjd 860mm | Vikt 120kg | Anslutning 230V / 1-fas | Effekt 310W | Kontroll Digital | Max temperatur (lokalen) +48°C | Temperatur +2°C till +8°C | Kyla Ventilerad | Avfrostning Automatisk | Garanti 12 mån reservdelsgaranti
Kylbänk 3 glasdörrar Djup 700mm Bakkant ¦ Adexa RG32VGLASS | 40 219 kr | 14 499 kr | Material (exteriör) Rostfritt stål | Material (interiör) Rostfritt stål | Kapacitet 417 liter | Dörrar / Lådor 3 glasdörrar (självstängande) | Hjul Ja | Hyllor 3 | Stänkskydd Ja | Bredd 1795mm | Djup 700mm | Höjd 860mm | Vikt 121kg | Anslutning 230V / 1-fas | Effekt 310W | Kontroll Digital | Max temperatur (lokalen) +48°C | Temperatur +2°C till +8°C | Kyla Ventilerad | Avfrostning Automatisk | Garanti 12 mån reservdelsgaranti
Barkyl 1 dörr 128 liter Rostfritt ¦ Adexa SSBC01P | 16 933 kr | 4 999 kr | Belysning Horisontell LED | Lås Ja | Kapacitet 128 liter (160-170 burkar/flaskor) | Dörrar / Lådor 1 självstängande dörr | Färg Rostfritt stål | Hyllor 2 justerbara | Bredd 600mm | Djup 510mm | Höjd 895mm | Vikt 48kg | Anslutning 230V / 1-fas | Strömförbrukning 511 kWh/år | Effekt 240W | Kontroll Digital med LED-display | Temperatur +2°C till +8°C | Kyla Statisk | Kylmedel R600a | Garanti 12 mån reservdelsgaranti
Kylbänk 3 glasdörrar Djup 700mm ¦ Adexa RG31VGLASS | 48 718 kr | 13 999 kr | Material (exteriör) Rostfritt stål | Material (interiör) Rostfritt stål | Kapacitet 417 liter | Dörrar / Lådor 3 glasdörrar (självstängande) | Hjul Ja | Hyllor 3 | Bredd 1795mm | Djup 700mm | Höjd 850mm | Vikt 128kg | Anslutning 230V / 1-fas | Effekt 300W | Kontroll Digital | Max temperatur (lokalen) +48°C | Temperatur +2°C till +8°C | Kyla Ventilerad | Avfrostning Automatisk | Kylmedel R290a | Garanti 12 mån reservdelsgaranti
Kylbänk 4 glasdörrar Djup 600mm ¦ Adexa RS41VG | 44 655 kr | 14 999 kr | Material (exteriör) Rostfritt stål | Material (interiör) Rostfritt stål | Kapacitet 449 liter | Dörrar / Lådor 4 glasdörrar (självstängande) | Hjul Ja | Hyllor 4 | Bredd 2230mm | Djup 600mm | Höjd 850mm | Vikt 131kg | Anslutning 230V / 1-fas | Effekt 350W | Kontroll Digital | Max temperatur (lokalen) +48°C | Temperatur +2°C till +8°C | Kyla Ventilerad | Avfrostning Automatisk | Kylmedel R290a | Garanti 12 mån reservdelsgaranti
Kylbänk 4 glasdörrar Djup 700mm Bakkant ¦ Adexa RG42VGLASS | 48 588 kr | 17 499 kr | Material (exteriör) Rostfritt stål | Material (interiör) Rostfritt stål | Kapacitet 616 liter | Dörrar / Lådor 4 glasdörrar (självstängande) | Hjul Ja | Hyllor 4 | Stänkskydd Ja | Bredd 2230mm | Djup 700mm | Höjd 860mm | Vikt 160kg | Anslutning 230V / 1-fas | Effekt 350W | Kontroll Digital | Max temperatur (lokalen) +48°C | Temperatur +2°C till +8°C | Kyla Ventilerad | Avfrostning Automatisk | Kylmedel R290a | Garanti 12 mån reservdelsgaranti
Kylbänk 4 glasdörrar Djup 700mm ¦ Adexa RG41VGLASS | 46 394 kr | 16 499 kr | Material (exteriör) Rostfritt stål | Material (interiör) Rostfritt stål | Kapacitet 563 liter | Dörrar / Lådor 4 glasdörrar (självstängande) | Hjul Ja | Hyllor 4 | Bredd 2230mm | Djup 700mm | Höjd 850mm | Vikt 140kg | Anslutning 230V / 1-fas | Effekt 350W | Kontroll Digital | Max temperatur (lokalen) +48°C | Temperatur +2°C till +8°C | Kyla Ventilerad | Avfrostning Automatisk | Kylmedel R290a | Garanti 12 mån reservdelsgaranti
Kylbänk 8 draglådor Djup 700mm ¦ Adexa 8DRG41V | 79 186 kr | 24 999 kr | Material (exteriör) Rostfritt stål | Material (interiör) Rostfritt stål | Kapacitet 616 liter | Dörrar / Lådor 8 draglådor | Hjul Ja | Bredd 2230mm | Djup 700mm | Höjd 860mm | Vikt 157kg | Dimensioner (lådor) 304x525x310mm (innermått) | Anslutning 230V / 1-fas | Effekt 350W | Kontroll Digital | Max temperatur (lokalen) +48°C | Temperatur +2°C till +8°C | Kyla Ventilerad | Avfrostning Automatisk | Kylmedel R290a | Garanti 12 mån reservdelsgaranti
Barkyl 2 dörrar 220 liter Rostfritt stål ¦ Adexa SSBC02PP | 17 696 kr | 6 499 kr | Belysning LED | Lås Ja | Kapacitet 220 liter (260-280 burkar/flaskor) | Dörrar 2 glasdörrar | Bredd 920mm | Djup 510mm | Höjd 895mm | Vikt 60kg | Anslutning 240V / 1-fas | Effekt 280W | Kontroll Digital temperaturkontroll med LED-display | Max temperatur (lokalen) +35°C | Temperatur +2°C till +8°C | Avfrostning Automatisk | Kylmedel R600a
Barkyl 2 skjutdörrar 220 liter Rostfritt stål ¦ Adexa SSBC02PS | 18 493 kr | 6 799 kr | Belysning LED | Lås Ja | Kapacitet 220 liter (260-280 burkar/flaskor) | Dörrar 2 skjutglasdörrar | Bredd 920mm | Djup 510mm | Höjd 895mm | Vikt 60kg | Anslutning 230V / 1-fas | Effekt 230W | Kontroll Digital temperaturkontroll med LED-display | Max temperatur (lokalen) +35°C | Temperatur +2°C till +8°C | Avfrostning Automatisk | Kylmedel R600a | Garanti 12 mån reservdelsgaranti
Konditorimonter Böjd front Rostfritt stål & Svart 900x700x1200mm 2 hyllor LED ¦ Adexa GN900CF2 | 44 249 kr | 15 999 kr | Belysning LED | Isolering Cyclopentan 60mm | Hjul Ja | Material Rostfritt stål & Härdat glas | Färg Rostfritt stål (spegelfinish) & Svart (pianolacksfinish) | Hyllor 2 | Volym 370 liter | Bredd 900mm | Djup 700mm | Höjd 1200mm | Vikt 155kg | Anslutning 230V / 1-fas | Effekt 600W | Temperatur +2°C till +8°C | Avfrostning Automatisk | Kylmedel R290a | Garanti 12 mån reservdelsgaranti
Konditorimonter Böjd front Svart 900x700x1200mm 2 hyllor LED-belysning ¦ Adexa GN900C2BLACK | 36 530 kr | 15 499 kr | Belysning LED | Isolering Cyclopentan 60mm | Hjul Ja | Material Rostfritt stål & Härdat glas | Färg Svart (pianolacksfinish) | Hyllor 2 | Volym 370 liter | Bredd 900mm | Djup 700mm | Höjd 1200mm | Vikt 155kg | Anslutning 230V / 1-fas | Effekt 600W | Temperatur +2°C till +8°C | Avfrostning Automatisk | Kylmedel R290a | Garanti 12 mån reservdelsgaranti
Konditorimonter Rak front Svart 900x700x1200mm 2 hyllor LED ¦ Adexa GN900R2BLACK | 46 914 kr | 14 999 kr | Belysning LED | Isolering Cyclopentan 60mm | Hjul Ja | Material Rostfritt stål & Härdat glas | Färg Svart (pianolacksfinish) | Hyllor 2 | Volym 390 liter | Bredd 900mm | Djup 700mm | Höjd 1200mm | Vikt 158kg | Anslutning 230V / 1-fas | Effekt 600W | Temperatur +2°C till +8°C | Avfrostning Automatisk | Kylmedel R290a | Garanti 12 mån reservdelsgaranti
Konditorimonter Rostfritt stål & Svart 900x700x1200mm 2 hyllor LED-belysning ¦ Adexa GN900RF2 | 44 753 kr | 15 499 kr | Belysning LED | Hjul Ja | Färg Rostfritt stål (spegelfinish) & Svart (pianolacksfinish) | Hyllor 2 | Bredd 900mm | Djup 700mm | Höjd 1200mm | Anslutning 230V / 1-fas | Temperatur +2 till +8°C | Avfrostning Automatisk | Garanti 12 mån reservdelsgaranti
Kylbänk 1 dörr 2 draglådor ¦ Adexa 2DS11 | 27 950 kr | 9 499 kr | Material (exteriör) Rostfritt stål | Kapacitet 230 liter | Dörrar / Lådor 1 dörr + 2 draglådor | Galler-/kantin-/plåtstorlek GN1/1 | Bredd 900mm | Djup 700mm | Höjd 1000mm | Vikt 86kg | Anslutning 230V / 1-fas | Temperatur +2 till +8°C | Kyla Statisk | Kylmedel R600a | Garanti 12 mån reservdelsgaranti
Kylbänk 4 draglådor ¦ Adexa 4DS11 | 35 441 kr | 11 499 kr | Material (exteriör) Rostfritt stål | Kapacitet 257 liter | Dörrar / Lådor 4 draglådor | Galler-/kantin-/plåtstorlek GN1/1 | Bredd 900mm | Djup 700mm | Höjd 1000mm | Anslutning 230V / 1-fas | Temperatur +2 till +8°C | Kyla Statisk | Kylmedel R600a | Garanti 12 mån reservdelsgaranti
Kylmonter Bänkmodell 120 liter 2 hyllplan Svart ¦ Adexa CW120B | 24 131 kr | 7 199 kr | Belysning LED | Kapacitet 120 liter | Färg Svarta sidor | Hyllor 2 | Displayarea (m2) 0.95 | Bredd 702mm | Djup 568mm | Höjd 686mm | Vikt 58kg | Anslutning 230V / 1-fas | Strömförbrukning 1019 kWh/år | Effekt 220W | Kontroll Digital | Temperatur +2°C till +12°C | Kyla Ventilerad | Avfrostning Automatisk | Kylmedel R290a | Garanti 12 mån reservdelsgaranti
Kylmonter Bänkmodell 120 liter 2 hyllplan ¦ Adexa CW120R | 24 131 kr | 7 799 kr | Belysning LED | Kapacitet 120 liter | Hyllor 2 | Displayarea (m2) 0.92 | Bredd 702mm | Djup 568mm | Höjd 686mm | Vikt 57kg | Anslutning 230V / 1-fas | Strömförbrukning 1182 kWh/år | Effekt 220W | Kontroll Digital | Temperatur +2°C till +12°C | Kyla Ventilerad | Avfrostning Automatisk | Kylmedel R290a | Garanti 12 mån reservdelsgaranti
Kylmonter Bänkmodell 145 liter 3 hyllplan Svart/Rostfritt stål ¦ Adexa CW145 | 23 335 kr | 8 999 kr | Belysning LED | Kapacitet 145 liter (brutto) | Färg Rostfritt stål & Svart | Hyllor 3 | Displayarea (m2) 1,31 | Bredd 702mm | Djup 568mm | Höjd 886mm | Vikt 70kg | Anslutning 230V / 1-fas | Strömförbrukning 1239 kWh/år | Kontroll Digital | Temperatur 0°C till +12°C | Kyla Ventilerad | Kylmedel R290 | Garanti 12 mån reservdelsgaranti
Kylmonter Bänkmodell 196 liter 3 hyllplan ¦ Adexa CW196 | 27 544 kr | 10 599 kr | Belysning LED | Kapacitet 196 liter | Hyllor 3 | Displayarea (m2) 1,14 | Bredd 795mm | Djup 560mm | Höjd 874mm | Vikt 63,5kg | Anslutning 230V / 1-fas | Strömförbrukning 2,294 kW/24h | Effekt 200W | Kontroll Digital | Temperatur +2 till +12°c | Kylmedel R290a | Garanti 12 mån reservdelsgaranti
Kylmonter Bänkmodell 268 liter 2 hyllplan Rostfritt/Svart ¦ Adexa CW250 | 40 365 kr | 15 999 kr | Belysning LED | Kapacitet 268 liter | Hyllor 2 | Bredd 1525mm | Djup 588mm | Höjd 686mm | Vikt 105kg | Anslutning 230V / 1-fas | Effekt 365W | Kontroll Digital | Temperatur 0°C till +12°C | Kyla Ventilerad | Avfrostning Automatisk | Kylmedel R290a | Garanti 12 mån reservdelsgaranti
Kylmonter Bänkmodell 268 liter 2 hyllplan Rostfritt/Svart ¦ Adexa CW250R | 40 316 kr | 15 999 kr | Belysning LED | Kapacitet 268 liter | Hyllor 2 | Bredd 1525mm | Djup 588mm | Höjd 686mm | Vikt 105kg | Anslutning 230V / 1-fas | Effekt 365W | Kontroll Digital | Temperatur 0°C till +12°C | Kyla Ventilerad | Avfrostning Automatisk | Kylmedel R290a | Garanti 12 mån reservdelsgaranti
Kylmonter Bänkmodell 268 liter 2 hyllplan Svart ¦ Adexa CW250RB | 40 316 kr | 15 999 kr | Belysning LED | Kapacitet 268 liter | Hyllor 2 | Bredd 1525mm | Djup 588mm | Höjd 686mm | Vikt 105kg | Anslutning 230V / 1-fas | Effekt 365W | Kontroll Digital | Temperatur 0°C till +12°C | Kyla Ventilerad | Avfrostning Automatisk | Kylmedel R290a | Garanti 12 mån reservdelsgaranti
Kylmonter Bänkmodell 268 liter 2 hyllplan Vit ¦ Adexa CW250RW | 40 316 kr | 15 999 kr | Belysning LED | Kapacitet 268 liter | Hyllor 2 | Bredd 1525mm | Djup 588mm | Höjd 686mm | Vikt 105kg | Anslutning 230V / 1-fas | Effekt 365W | Kontroll Digital | Temperatur 0°C till +12°C | Kyla Ventilerad | Avfrostning Automatisk | Kylmedel R290a | Garanti 12 mån reservdelsgaranti
Vägghylla Rostfritt stål 1820x300x255mm ¦ Adexa WS1272 | 1 788 kr | 699 kr | Material Rostfritt stål | Bredd 1820mm | Djup 300mm | Höjd 255mm | Vikt 8kg | Montering Monteras enkelt direkt mot vägg utan skenor.
Vägghylla Rostfritt stål 1820x355x255mm ¦ Adexa WS1472 | 2 275 kr | 799 kr | Material Rostfritt stål | Bredd 1820mm | Djup 355mm | Höjd 255mm | Vikt 10kg | Montering Monteras enkelt direkt mot vägg utan skenor.
Vägghylla Rostfritt stål 2130x300x255mm ¦ Adexa WS1284 | 2 113 kr | 799 kr | Material Rostfritt stål | Bredd 2130mm | Djup 300mm | Höjd 255mm | Vikt 10kg | Montering Monteras enkelt direkt mot vägg utan skenor.
Vägghylla Rostfritt stål 2130x355x255mm ¦ Adexa WS1484 | 2 438 kr | 899 kr | Material Rostfritt stål | Bredd 2130mm | Djup 355mm | Höjd 255mm | Vikt 11kg | Montering Monteras enkelt direkt mot vägg utan skenor.
Vägghylla Rostfritt stål 2440x300x255mm ¦ Adexa WS1296 | 2 438 kr | 849 kr | Material Rostfritt stål | Bredd 2440mm | Djup 300mm | Höjd 255mm | Vikt 12kg | Montering Monteras enkelt direkt mot vägg utan skenor.
Vägghylla Rostfritt stål 2440x355x255mm ¦ Adexa WS1496 | 2 600 kr | 949 kr | Material Rostfritt stål | Bredd 2440mm | Djup 355mm | Höjd 255mm | Vikt 13kg | Montering Monteras enkelt direkt mot vägg utan skenor.
Vägghylla Rostfritt stål 600x400x254mm ¦ Adexa WHWS40060 | 1 121 kr | 499 kr | Material Rostfritt stål | Bredd 600mm | Djup 400mm | Höjd 254mm | Vikt 2,8kg | Montering Monteras enkelt direkt mot vägg utan skenor.
Väggskåp med dörrar Rostfritt stål 600x400x650mm ¦ Adexa SWC60402D | 6 500 kr | 2 099 kr | Dörrar 2 svängdörrar | Material Rostfritt stål | Hyllor 1 | Bredd 600mm | Djup 400mm | Höjd 650mm | Vikt 20kg | Montering Omonterad | Garanti 12 mån reservdelsgaranti
Väggskåp Rostfritt stål 600x400x650mm ¦ Adexa SWC6040 | 4 501 kr | 1 799 kr | Dörrar Nej | Material Rostfritt stål | Hyllor 1 | Bredd 600mm | Djup 400mm | Höjd 650mm | Vikt 21kg | Montering Omonterad | Garanti 12 mån reservdelsgaranti
Arbetsbänk Rostfritt & Galvaniserat stål Underhylla 450x700x900mm ¦ Adexa WT7045G | 2 616 kr | 1 049 kr | Material Rostfritt stål 1,2mm (arbetsytan) / Galvaniserat stål (ben & underhylla) | Stänkskydd Nej | Underhylla Ja | Bredd 450mm | Djup 700mm | Höjd 900mm | Vikt 8kg | Montering Omonterad | Garanti 12 mån reservdelsgaranti
Arbetsbänk Rostfritt & Galvaniserat stål Underhylla Bakkant 450x700x900mm ¦ Adexa WT7045GB | 2 876 kr | 1 149 kr | Material Rostfritt stål 1,2mm (arbetsytan) / Galvaniserat stål (ben & underhylla) | Stänkskydd Ja | Underhylla Ja | Bredd 450mm | Djup 700mm | Höjd 900mm | Vikt 8kg | Montering Omonterad | Garanti 12 mån reservdelsgaranti
Handfat / Tvättställ Rostfritt stål Knäpedal Stänkskydd ¦ Adexa WB002 | 5 249 kr | 1 849 kr | Knäkontroll Ja | Stänkskydd Ja | Medföljer Komplett installations-kit | Bredd 400mm | Djup 330mm | Höjd 570mm | Vikt 5kg | Garanti 12 mån reservdelsgaranti
Handfat / Tvättställ Rostfritt stål Knäpedal ¦ Adexa WB004 | 4 745 kr | 1 649 kr | Knäkontroll Ja | Stänkskydd Ja (30mm) | Medföljer Komplett installations-kit | Bredd 400mm | Djup 400mm | Höjd 250mm | Garanti 12 mån reservdelsgaranti
Handfat Rostfritt stål Knäpedal ¦ Adexa VHWR44 | 5 363 kr | 1 874 kr | Knäkontroll Ja | Stänkskydd Ja (30mm) | Medföljer Rör och kran | Bredd 400mm | Djup 400mm | Höjd 275mm | Vikt 6kg | Garanti 12 mån reservdelsgaranti
Handfat/Tvättställ Rostfritt stål Knäpedal ¦ Adexa VHWR43 | 6 435 kr | 1 849 kr | Knäkontroll Ja | Stänkskydd Ja | Medföljer Rör och kran | Bredd 400mm | Djup 340mm | Höjd 585mm | Vikt 6kg | Garanti 12 mån reservdelsgaranti
Kantin- & Bestickhållare inkl kantiner ¦ Adexa CH002 | 2 763 kr | 1 099 kr | Kapacitet 3 x bestickcylindrar / 2xGN1/6 (100mm) kantiner | Material Rostfritt stål | Bredd 400mm | Djup 370mm | Höjd 200mm | Vikt 3kg
Serveringsvagn Rostfritt stål 3 nivåer 810x460x900mm ¦ Adexa RST3B | 3 266 kr | 1 099 kr | Lager 3 | Kapacitet 150kg | Hjul Med broms | Material Rostfritt stål | Bredd 810mm | Djup 460mm | Höjd 900mm | Vikt 13kg | Garanti 12 mån reservdelsgaranti
Spillbricka med ho till vattensifon Rostfritt stål ¦ Adexa 8P03 | 2 113 kr | 899 kr | Material Rostfritt stål | Medföljer Bottenventil | Bredd 267mm | Djup 230mm | Höjd 50mm | Vikt 1,7kg | Garanti 12 mån reservdelsgaranti
Tvättställ Rostfritt stål Djup 600mm ¦ Adexa VHWA56 | 12 155 kr | 3 899 kr | Material Rostfritt stål | Bredd 500mm | Djup 600mm | Höjd 850mm | Vikt 14kg | Garanti 12 mån reservdelsgaranti
Tvättställ till grovkök/tvättstuga Rostfritt stål 2 hoar & Kran 500x610x870mm ¦ Adexa MS5060 | 9 994 kr | 4 299 kr | Material Rostfritt stål | Stänkskydd 30mm | Bredd 500mm | Djup 610mm | Höjd 840mm (+30mm bakkant) | Vikt 13kg | Dimensioner (ho) 328x232x130mm (övre ho) | Koppling G1/2 | Garanti 12 mån reservdelsgaranti
Vägghylla Hörnenhet Rostfritt stål 1000x1000x300mm ¦ Adexa WSCN10030 | 2 178 kr | 899 kr | Material Rostfritt stål | Bredd 1000mm / 300mm (sidorna) | Djup 1000mm / 300mm (sidorna) | Höjd 300mm | Vikt 5kg | Montering Monteras enkelt direkt mot vägg utan skenor.
Vägghylla Hörnenhet Rostfritt stål 1200x1200x300mm ¦ Adexa WSCN12030 | 2 763 kr | 1 149 kr | Material Rostfritt stål | Bredd 1200mm / 300mm (sidorna) | Djup 1200mm / 300mm (sidorna) | Höjd 300mm | Vikt 8kg | Montering Monteras enkelt direkt mot vägg utan skenor.
Vägghylla Hörnenhet Rostfritt stål 800x800x300mm ¦ Adexa WSCN8030 | 1 625 kr | 649 kr | Material Rostfritt stål | Bredd 800mm / 300mm (sidorna) | Djup 800mm / 300mm (sidorna) | Höjd 300mm | Vikt 4kg | Montering Monteras enkelt direkt mot vägg utan skenor.
Vägghylla Rostfritt stål 1210x450x255mm ¦ Adexa WS1848 | 1 820 kr | 649 kr | Material Rostfritt stål | Bredd 1220mm | Djup 455mm | Höjd 255mm | Vikt 6kg | Montering Monteras enkelt direkt mot vägg utan skenor.
Vägghylla Rostfritt stål 1300x400x254mm ¦ Adexa WHWS40130 | 1 706 kr | 799 kr | Material Rostfritt stål | Bredd 1300mm | Djup 400mm | Höjd 254mm | Vikt 4,9kg | Montering Monteras enkelt direkt mot vägg utan skenor.
Vägghylla Rostfritt stål 1400x400x254mm ¦ Adexa WHWS40140 | 1 869 kr | 849 kr | Material Rostfritt stål | Bredd 1400mm | Djup 400mm | Höjd 254mm | Vikt 5,6kg | Montering Monteras enkelt direkt mot vägg utan skenor.
Vägghylla Rostfritt stål 1520x450x255mm ¦ Adexa WS1860 | 2 243 kr | 799 kr | Material Rostfritt stål | Bredd 1520mm | Djup 455mm | Höjd 255mm | Vikt 8kg | Montering Monteras enkelt direkt mot vägg utan skenor.
Vägghylla Rostfritt stål 1600x400x254mm ¦ Adexa WHWS40160 | 2 113 kr | 999 kr | Material Rostfritt stål | Bredd 1600mm | Djup 400mm | Höjd 254mm | Vikt 6,2kg | Montering Monteras enkelt direkt mot vägg utan skenor.
Vägghylla Rostfritt stål 1800x300x250mm ¦ Adexa WHWS127218 | 2 405 kr | 999 kr | Material Rostfritt stål | Bredd 1800mm | Djup 300mm | Höjd 250mm | Vikt 6kg | Montering Monteras enkelt direkt mot vägg utan skenor.
Vägghylla Rostfritt stål 1800x400x254mm ¦ Adexa WHWS40180 | 2 698 kr | 1 099 kr | Material Rostfritt stål | Bredd 1800mm | Djup 400mm | Höjd 254mm | Vikt 11kg | Montering Monteras enkelt direkt mot vägg utan skenor.
Vägghylla Rostfritt stål 1820x450x255mm ¦ Adexa WS1872 | 2 649 kr | 949 kr | Material Rostfritt stål | Bredd 1820mm | Djup 455mm | Höjd 255mm | Vikt 11kg | Montering Monteras enkelt direkt mot vägg utan skenor.
Vägghylla Rostfritt stål 2100x400x254mm ¦ Adexa WHWS40210 | 1 495 kr | 1 199 kr | Material Rostfritt stål | Bredd 2100mm | Djup 400mm | Höjd 254mm | Vikt 12kg | Montering Monteras enkelt direkt mot vägg utan skenor.
Diskkorgsvagn Rostfritt stål 2x9 korgar 1185x533x1700mm ¦ Adexa RT5509D | 7 459 kr | 3 149 kr | Kapacitet 18 diskkorgar | Hjul 4 snurrhjul (2 med broms) | Material Rostfritt stål | Galler-/kantin-/plåtstorlek 500x500mm | Nivåer 2x9 | Bredd 1185mm | Djup 533mm | Höjd 1700mm | Vikt 24kg | Garanti 12 mån reservdelsgaranti
Huvdiskmaskin Premium Sköljmedelspump Diskmedelspump Tömningspump 400V ¦ Omniwash 61BDDPS-400 | 85 751 kr | 32 499 kr | Ljudnivå < 62 dBA | Vattenanslutning (tryck) 2-4 bar 45-50 °C | Produktion (tallrikar) 720 tallrikar/timma | Produktion (teoretisk) 40 korgar/timma | Medföljer Sköljmedelspump och Diskmedelspump och Tömningspump | Bredd 704mm | Djup 962mm | Höjd 1474 / 1904mm | Vikt 105kg | Höjd (inre) 430mm | Dimensioner (korg) 500x500mm | Anslutning 400V / 3-fas | Effekt 6750W | Effekt (tank) 4500W | Temperatur (diskning) +50 °C | Temperatur (sköljning) +85 °C | Diskcykler 90 / 120 sekunder | Diskmedelspump Ja | Program 2 | Volym (disktank) 55 liter | Effekt (sköljpump) 6000W | Sköljfunktion Varmvatten | Sköljmedelspump Ja | Tömningspump Ja | Vattenförbrukning (sköljning) 3,5 liter | Garanti 12 mån reservdelsgaranti
Inmatningsbänk Höger sida 1200x650x880mm Med diskho Med stänkskydd Rostfritt stål ¦ Adexa DWITA1265R | 6 955 kr | 2 799 kr | Material Rostfritt stål | Stänkskydd Ja | Diameter 3.5'' / 89mm (avloppshålet) | Dimensions (skål/kittel) 400x400x250mm | Bredd 1200mm | Djup 650mm | Höjd 880mm | Vikt 14kg | Garanti 12 mån reservdelsgaranti
Inmatningsbänk Höger sida 1400x650x880mm Med diskho Med skräphål Med stänkskydd Rostfritt stål ¦ Adexa DWITC1465L | 8 125 kr | 3 249 kr | Material Rostfritt stål | Stänkskydd Ja | Diameter 3.5'' / 89mm (avloppshålet) | Dimensions (skål/kittel) 400x400x250mm & Avfallshål | Bredd 1400mm | Djup 650mm | Höjd 880mm | Vikt 15kg | Garanti 12 mån reservdelsgaranti
Inmatningsbänk Vänster sida 1200x650x880mm Med diskho Med stänkskydd Rostfritt stål ¦ Adexa DWITA1265L | 6 955 kr | 2 799 kr | Material Rostfritt stål | Stänkskydd Ja | Diameter 3.5'' / 89mm (avloppshålet) | Dimensions (skål/kittel) 400x400x250mm | Bredd 1200mm | Djup 650mm | Höjd 880mm | Vikt 14kg | Garanti 12 mån reservdelsgaranti
Inmatningsbänk Vänster sida 1400x650x880mm Med diskho Med skräphål Med stänkskydd Rostfritt stål ¦ Adexa DWITC1465R | 8 125 kr | 3 249 kr | Material Rostfritt stål | Stänkskydd Ja | Diameter 3.5'' / 89mm (avloppshålet) | Dimensions (skål/kittel) 400x400x250mm & Avfallshål | Bredd 1400mm | Djup 650mm | Höjd 880mm | Vikt 15kg | Garanti 12 mån reservdelsgaranti
Utmatningsbänk Höger sida 1100x650x880mm Med underhylla Med stänkskydd Rostfritt stål ¦ Adexa SWB11065L | 5 005 kr | 1 999 kr | Material Rostfritt stål | Diskho (position) Höger | Stänkskydd Ja | Underhylla Ja (perforerad) | Bredd 1100mm | Djup 650mm | Höjd 880mm | Vikt 17,1kg | Garanti 12 mån reservdelsgaranti
Utmatningsbänk Höger sida 1100x650x880mm Utan underhylla Utan stänkskydd Rostfritt stål ¦ Adexa SWT11065L | 3 494 kr | 1 399 kr | Material Rostfritt stål | Bredd 600mm | Djup 650mm | Höjd 880mm | Vikt 9,5kg | Garanti 12 mån reservdelsgaranti
Utmatningsbänk Höger sida 600x650x880mm Med underhylla Med stänkskydd Rostfritt stål ¦ Adexa SWB6065L | 3 998 kr | 1 599 kr | Material Rostfritt stål | Diskho (position) Höger | Stänkskydd Ja | Underhylla Ja (perforerad) | Bredd 600mm | Djup 650mm | Höjd 880mm | Vikt 12,6kg | Garanti 12 mån reservdelsgaranti
Utmatningsbänk Höger sida 600x650x880mm Utan underhylla Utan stänkskydd Rostfritt stål ¦ Adexa SWT6065L | 2 746 kr | 1 099 kr | Material Rostfritt stål | Bredd 600mm | Djup 650mm | Höjd 880mm | Vikt 6,8kg | Garanti 12 mån reservdelsgaranti
Utmatningsbänk Vänster sida 1100x650x880mm Med underhylla Med stänkskydd Rostfritt stål ¦ Adexa SWB11065R | 5 005 kr | 1 999 kr | Material Rostfritt stål | Diskho (position) Vänster | Stänkskydd Ja | Underhylla Ja (perforerad) | Bredd 1100mm | Djup 650mm | Höjd 880mm | Vikt 17,1kg | Garanti 12 mån reservdelsgaranti
Utmatningsbänk Vänster sida 1100x650x880mm Utan underhylla Utan stänkskydd Rostfritt stål ¦ Adexa SWT11065R | 3 494 kr | 1 399 kr | Material Rostfritt stål | Bredd 600mm | Djup 650mm | Höjd 880mm | Vikt 9,5kg | Garanti 12 mån reservdelsgaranti
Utmatningsbänk Vänster sida 600x650x880mm Med underhylla Med stänkskydd Rostfritt stål ¦ Adexa SWB6065R | 3 998 kr | 1 599 kr | Material Rostfritt stål | Diskho (position) Vänster | Stänkskydd Ja | Underhylla Ja (perforerad) | Bredd 600mm | Djup 650mm | Höjd 880mm | Vikt 12,6kg | Garanti 12 mån reservdelsgaranti
Utmatningsbänk Vänster sida 600x650x880mm Utan underhylla Utan stänkskydd Rostfritt stål ¦ Adexa SWT6065R | 2 746 kr | 1 099 kr | Material Rostfritt stål | Bredd 600mm | Djup 650mm | Höjd 880mm | Vikt 6,8kg | Garanti 12 mån reservdelsgaranti
Diskkorgsvagn 540x540x850mm ¦ Adexa WH070 | 1 056 kr | 399 kr | Hjul Ja | Material Rostfritt stål / Plast | Bredd 540mm | Djup 540mm | Höjd 850mm | Passar till Diskkorgar 500x500mm | Garanti 12 mån reservdelsgaranti
Glasdiskmaskin 1000-1200 glas/timma 400mm korg Diskmedelspump ¦ Omniwash 4000BTDD | 34 076 kr | 13 499 kr | Kapacitet (kokare) 5,5 liter | Produktion (glas) 1000-1200 glas/timma | Vattenanslutning in/ut 3/4" / 25mm | Bredd 475mm | Djup 505mm | Höjd 719mm | Vikt 37kg | Höjd (inre) 290mm | Dimensioner (korg) 400x400mm | Anslutning 230V / 1-fas | Effekt 3000W | Effekt (diskpump) 300W | Effekt (värmeelement) 2700W | Effekt (tank) 1800W | Temperatur (diskning) +53°C | Temperatur (sköljning) +85°C | Diskcykler 123 sekunder | Diskmedelspump Ja | Program 1 | Volym (disktank) 14 liter | Sköljmedelspump Ja | Tömningspump Nej
Glasdiskmaskin 1000-1200 glas/timma 400mm korg ¦ Omniwash 4000BT | 31 980 kr | 12 499 kr | Kapacitet (kokare) 5,5 liter | Produktion (glas) 1000-1200 glas/timma | Vattenanslutning in/ut 3/4" / 25mm | Bredd 475mm | Djup 505mm | Höjd 719mm | Vikt 37kg | Höjd (inre) 290mm | Dimensioner (korg) 400x400mm | Anslutning 230V / 1-fas | Effekt 3000W | Effekt (diskpump) 300W | Effekt (värmeelement) 2700W | Effekt (tank) 1800W | Temperatur (diskning) +53°C | Temperatur (sköljning) +85°C | Diskcykler 120 sekunder | Diskmedelspump Nej | Program 1 | Volym (disktank) 14 liter | Sköljmedelspump Ja | Tömningspump Nej
Glaspoleringsmaskin 3 borstar 220 glas/h ¦ Adexa GFM11B3 | 21 450 kr | 7 499 kr | Kapacitet 200 - 220 glas/timma | Material Rostfritt stål | Bredd 380mm | Djup 350mm | Höjd 510mm | Vikt 13kg | Anslutning 230V / 1-fas | Effekt 1150W | Garanti 12 mån reservdelsgaranti
Bestickvagn 2 besticksbehållare & Underhylla 570x350x860mm ¦ Adexa CTT2 | 3 088 kr | 1 249 kr | Hjul 4 snurrhjul (2 med broms) | Material Rostfritt stål | Medföljer 2 bestickkorgar med 4 fack i varje | Bredd 570mm | Djup 350mm | Höjd 860mm | Vikt 7kg | Garanti 12 mån reservdelsgaranti
Duschpistol Bänkmonterad Ett hål Dubbel anslutning Höjd 1000mm Rostfritt stål ¦ Adexa EQ2801A | 5 119 kr | 1 699 kr | Typ Ett hål / Dubbel anslutning | Version Bänkmontering | Material Rostfritt stål | Kran Nej | Diameter Ø32mm (hål) | Dimensioner Stolpe: 500mm / Slang: 950mm / Fjäder: 660mm | Höjd 1000mm | Koppling G1/2 | Garanti 12 mån reservdelsgaranti
Duschpistol Bänkmonterad Ett hål Enkel anslutning Höjd 1000mm Rostfritt stål ¦ Adexa EQ2803 | 3 884 kr | 1 699 kr | Typ Ett hål / Enkel anslutning | Version Bänkmontering | Material Rostfritt stål | Kran Nej | Diameter Ø22mm (hål) | Dimensioner Stolpe: 500mm / Slang: 950mm / Fjäder: 660mm | Höjd 1000mm | Koppling G1/2 | Garanti 12 mån reservdelsgaranti
Duschpistol Bänkmonterad Ett hål Enkel anslutning Höjd 600mm Rostfritt stål ¦ Adexa EQ7803A | 3 819 kr | 1 499 kr | Typ Ett hål / Enkel anslutning | Version Bänkmontering | Material Rostfritt stål | Kran Nej | Diameter Ø22mm (hål) | Dimensioner Stolpe: 200mm / Slang: 450mm / Fjäder: 380mm | Höjd 600mm | Koppling G1/2 | Garanti 12 mån reservdelsgaranti
Duschpistol med Kran Bänkmonterad Ett hål Enkel anslutning Höjd 1000mm Rostfritt stål ¦ Adexa EQ2803A12 | 4 989 kr | 1 749 kr | Typ Ett hål / Enkel anslutning | Version Bänkmontering | Material Rostfritt stål | Kran Ja | Diameter Ø22mm (hål) | Dimensioner Stolpe: 500mm / Slang: 950mm / Fjäder: 660mm | Höjd 1000mm | Koppling G1/2 | Garanti 12 mån reservdelsgaranti
Duschpistol med Kran Bänkmonterad Ett hål Enkel anslutning Höjd 600mm Rostfritt stål ¦ Adexa EQ7803A08 | 7 329 kr | 2 499 kr | Typ Ett hål / Enkel anslutning | Version Bänkmontering | Material Rostfritt stål | Kran Ja | Diameter Ø22mm (hål) | Dimensioner Stolpe: 200mm / Slang: 450mm / Fjäder: 380mm | Höjd 600mm | Koppling G1/2 | Garanti 12 mån reservdelsgaranti
Duschpistol med Kran Väggmonterad Två hål Dubbel anslutning Höjd 600mm Rostfritt stål ¦ Adexa EQ7802A08 | 6 143 kr | 2 299 kr | Typ Två hål / Dubbel anslutning | Version Väggmontering | Material Rostfritt stål | Kran Ja | Diameter Ø22mm (hål) | Dimensioner Stolpe: 200mm / Slang: 450mm / Fjäder: 380mm | Höjd 600mm | Koppling G1/2 | Garanti 12 mån reservdelsgaranti
Torkvagn för Diskkorgar Rostfritt stål 30 korgar 1070x470x1705mm ¦ Adexa DDT30 | 9 214 kr | 1 849 kr | Kapacitet 30 diskkorgar | Hjul 4 snurrhjul (2 med broms) | Material Rostfritt stål | Galler-/kantin-/plåtstorlek 500x500mm | Nivåer 3 | Bredd 1070mm | Djup 470mm | Höjd 1705mm | Vikt 11kg | Garanti 12 mån reservdelsgaranti
Diskmaskin 540 tallrikar/timma 500mm korg Tömningspump Diskmedelspump Sköljmedelspump 3-fas ¦ Adexa DWASH50XL | 45 370 kr | 17 499 kr | Vattenanslutning (tryck) 2-4 bar 45-50 °C | Produktion 1500 glas/timma | Produktion (tallrikar) 500-540 tallrikar/timma | Produktion (teoretisk) 30 korgar/timma | Medföljer 1 tallrikskorg (18 fack ¦ 500x500mm), 1 koppkorg (500x500mm) | Bredd 590mm | Djup 600mm | Höjd 810mm | Vikt 67kg | Höjd (inre) 310mm | Dimensioner (korg) 500x500mm | Anslutning 380V / 3-fas | Effekt 5500W | Effekt (diskpump) 410W | Effekt (tank) 2500W | Temperatur (diskning) +50-55 °C | Temperatur (sköljning) +85 °C | Diskcykler 120 sekunder | Diskmedelspump Ja | Program 1 | Volym (disktank) 29 liter | Effekt (sköljpump) 5400W | Sköljfunktion Varmvatten | Sköljmedelspump Ja | Tömningspump Ja | Vattenförbrukning (sköljning) 4,5 liter | Volym (sköljtank) 7 liter | Garanti 12 mån reservdelsgaranti
Professionell Stekhäll Emaljerad häll Slät 730x500mm 3kW El ¦ Adexa EG7350 | 7 865 kr | 2 999 kr | Version Slät häll (emaljerad) | Material Rostfritt stål | Dimensions (tillagningsyta) 730x500mm | Bredd 740mm | Djup 540mm | Höjd 200mm | Vikt 26kg | Anslutning 230V / 1-fas | Effekt 3000W | Temperatur Upp till +300°C | Garanti 12 mån reservdelsgaranti
Professionell Induktionsplatta 3,5kW ¦ Adexa AMCD113 | 4 794 kr | 1 799 kr | Certifiering CE / CB / RoHS / REACH / ETL / EMC | Timer 0 till 180 min | Bredd 340mm | Djup 445mm | Höjd 115mm | Vikt 8kg | Anslutning 230V / 1-fas | Effekt 3500W | Kontroll Digital | Temperatur +60°C till +240°C | Garanti 12 mån reservdelsgaranti
Professionell Wokspis Gas 1 brännare 16kW Bänkmodell ¦ Adexa WR711S | 19 370 kr | 9 999 kr | Material (tillagningsyta) Gjutjärn | Material Rostfritt stål | Brännare 1 | Bredd 400mm | Djup 700mm | Höjd 290mm | Vikt 32kg | Anslutning Gas (naturgas/gasol) | Gaskonsumtion G30/G31 (gasol) kg/h 0,94 | Effekt 16000W | Konsumtion G20/G25 (naturgas) m3/h 1.25 | Garanti 12 mån reservdelsgaranti
Professionell Fritös El 1x8 liter 7,5kW 400V Bänkmodell ¦ Adexa Hotmax 600 EF604 | 27 999 kr | 8 999 kr | Typ Bänkmodell | Kapacitet 1 x 8 liter | Material Rostfritt stål | Tappkran Ja | Bredd 400mm | Djup 600mm | Höjd 265mm | Vikt 17kg | Anslutning 400V / 3-fas | Effekt 7500W | Garanti 12 mån reservdelsgaranti
Professionell Fritös Elektrisk Bänkmodell 1 bassäng 3,5kW 11 liter ¦ Adexa DF11L | 6 240 kr | 2 499 kr | Kapacitet 11 liter | Material Rostfritt stål | Bredd 325mm | Djup 460mm | Höjd 345mm | Vikt 9kg | Anslutning 230V / 1-fas | Effekt 3500W | Temperatur +50°C till +190°C
Professionell Fritös Singel 7 liter 2,5kW Elektrisk Bänkmodell ¦ Adexa WHCDFS | 1 544 kr | 599 kr | Kapacitet (tank) 10 liter | Korgar 1 | Lock Medföljer | Kapacitet 7 liter | Material Rostfritt stål | Bredd 280mm | Djup 440mm | Höjd 318mm | Vikt 3kg | Anslutning 230V / 1-fas | Effekt 2500W | Temperatur +60 till +200°C | Garanti 12 mån reservdelsgaranti
Professionell Infraröd Glaskeramisk Elspis 1 zon 1,8kW ¦ Adexa HP1800 | 7 751 kr | 3 099 kr | Typ Bänkmodell | Material Rostfritt stål & Keramiskt glas | Dimensions (tillagningsyta) ø200mm | Bredd 350mm | Djup 420mm | Höjd 110mm | Vikt 5kg | Dimensioner (platta) 275x275mm | Anslutning 230V / 1-fas | Effekt 1800W | Kontroll Manuell | Garanti 12 mån reservdelsgaranti
Professionell Infraröd Glaskeramisk Elspis 2 zoner 3,6kW ¦ Adexa HP3600 | 15 243 kr | 6 099 kr | Typ Bänkmodell | Material Rostfritt stål & Keramiskt glas | Dimensions (tillagningsyta) 2 x ø200mm | Bredd 666mm | Djup 420mm | Höjd 110mm | Vikt 8kg | Dimensioner (platta) 500x275mm | Anslutning 230V / 1-fas | Effekt 2 x 1800W | Kontroll Manuell | Garanti 12 mån reservdelsgaranti
Professionell Kokpall El 1 fyrkantiga platta 4kW ¦ Adexa SPS506E | 22 750 kr | 8 999 kr | Typ Golvmodell | Material Rostfritt stål | Plattor 1 | Stativ Öppet stativ | Bredd 600mm | Djup 500mm | Höjd 450mm | Vikt 28kg | Dimensioner (platta) 400x400mm | Anslutning 400V / 3-fas | Effekt 4000W | Kontroll Vred med 0-7 positioner | Garanti 12 mån reservdelsgaranti
Professionell Pastakokare 2 korgar 8 liter Bänkmodell ¦ Adexa XDPAC8 | 3 494 kr | 1 599 kr | Typ Bänkmodell | Kapacitet 8 liter | Material Rostfritt stål | Medföljer 2 rostfria korgar | Bredd 400mm | Djup 390mm | Höjd 310mm | Vikt 4,2kg | Dimensioner (korg) ø125x130mm | Anslutning 230V / 1-fas | Temperatur +30°C till +110°C | Garanti 12 mån reservdelsgaranti
Professionell Pastakokare 4 korgar 12 liter 3kW Tappkran ¦ Adexa VAPC4 | 5 200 kr | 2 149 kr | Typ Bänkmodell | Kapacitet 12 liter | Material Rostfritt stål | Tappkran Ja | Medföljer 4 rostfria korgar | Bredd 355mm | Djup 455mm | Höjd 355mm | Vikt 6,2kg | Anslutning 230V / 1-fas | Effekt 3000W | Temperatur +30°C till +110°C | Garanti 12 mån reservdelsgaranti
Professionell Pastakokare El 2 korgar 4 liter Bänkmodell ¦ Adexa PCM4L | 1 495 kr | 599 kr | Typ Bänkmodell | Kapacitet 4 liter | Material Rostfritt stål | Medföljer 2 rostfria korgar med trähandtag | Bredd 200mm | Djup 440mm | Höjd 280mm | Vikt 3kg | Dimensioner (korg) ø125x130mm | Anslutning 230V / 1-fas | Effekt 2000W | Garanti 12 mån reservdelsgaranti
Professionell Pastakokare El 4 korgar 2x4 liter Bänkmodell ¦ Adexa PCM4L2 | 2 990 kr | 1 199 kr | Typ Bänkmodell | Kapacitet 2 x 4 liter | Material Rostfritt stål | Medföljer 4 rostfria korgar med trähandtag | Bredd 380mm | Djup 440mm | Höjd 280mm | Vikt 5,5kg | Dimensioner (korg) ø125x130mm | Anslutning 230V / 1-fas | Effekt 2 x 2000W | Garanti 12 mån reservdelsgaranti
Professionell Stekhäll Räfflad 1 zon 358x393mm 2kW El ¦ Adexa WHEG810AR | 5 363 kr | 1 649 kr | Version Räfflad topp | Material Rostfritt stål | Dimensions (tillagningsyta) 358x393mm | Bredd 364mm | Djup 480mm | Höjd 220mm | Vikt 11kg | Anslutning 230V / 1-fas | Effekt 2000W | Temperatur Upp till +300°C | Garanti 12 mån reservdelsgaranti
Professionell Wokspis Gas 2 brännare 2x10kW Öppet stativ ¦ Adexa THZ2 | 33 589 kr | 9 999 kr | Material (tillagningsyta) Gjutjärn | Fötter Justerbara | Material Rostfritt stål | Brännare 330mm | Bredd 900mm | Djup 600mm | Höjd 950mm | Vikt 58kg | Anslutning Gas (naturgas/gasol) | Gaskonsumtion G30/G31 (gasol) kg/h 1,02 | Effekt 20000W | Konsumtion G20/G25 (naturgas) m3/h 2.05 | Garanti 12 mån reservdelsgaranti
Professionellt Vattenbad El 6xGN1/4 1,6kW Bänkmodell ¦ Adexa Hotmax 600 EB606 | 15 486 kr | 6 299 kr | Typ Bänkmodell | Kapacitet 6 x GN1/4 | Material Rostfritt stål | Galler-/kantin-/plåtstorlek GN3/4 | Tappkran Ja | Bredd 600mm | Djup 600mm | Höjd 265mm | Vikt 20kg | Bredd (inre) 245mm | Djup (inre) 465mm | Höjd (inre) 120mm | Anslutning 230V / 1-fas | Effekt 2 x 800W | Temperatur +30 till +90°C | Garanti 12 mån reservdelsgaranti
Professionell Donut-Fritös Elektrisk Bänkmodell 1 bassäng 3kW 11 liter Tappkran ¦ Adexa EFDF | 9 994 kr | 3 999 kr | Kapacitet 11 liter | Material Rostfritt stål | Bredd 545mm | Djup 460mm | Höjd 355mm | Vikt 17kg | Anslutning 230V / 1-fas | Effekt 3000W | Temperatur +30°C till +200°C
Professionell Elspis 6 plattor 15,6kW ¦ Adexa Hotmax 700 ER731S | 40 690 kr | 14 999 kr | Typ Bänkmodell | Material Rostfritt stål | Plattor 6 | Bredd 1200mm | Djup 700mm | Höjd 290mm | Vikt 60kg | Dimensioner (platta) 4 x ø220mm | Anslutning 400V / 3-fas | Effekt 6 x 2600W | Kontroll Vred med 0-7 positioner | Garanti 12 mån reservdelsgaranti
Professionell Fritös 12 liter 2,5+2,5kW Bänkmodell ¦ Adexa HEF83A | 2 616 kr | 1 099 kr | Version Bänkmodell | Kapacitet 12 liter | Material Rostfritt stål | Medföljer 2 korgar | Bredd 550mm | Djup 460mm | Höjd 300mm | Vikt 8kg | Anslutning 230V / 1-fas | Effekt 2 x 2500W | Temperatur +60°C till +200°C | Garanti 12 mån reservdelsgaranti
Professionell Fritös El 2x8 liter 15,0kW 400V Bänkmodell ¦ Adexa Hotmax 600 EF606 | 49 871 kr | 16 999 kr | Typ Bänkmodell | Kapacitet 2 x 8 liter | Material Rostfritt stål | Tappkran Ja | Bredd 600mm | Djup 600mm | Höjd 265mm | Vikt 20kg | Anslutning 400V / 3-fas | Effekt 2 x 7500W | Garanti 12 mån reservdelsgaranti
Professionell Fritös Elektrisk Bänkmodell 1 bassäng 6kW 10 liter Förlängd tappkran ¦ Adexa DFBA | 12 496 kr | 4 999 kr | Kapacitet 10 liter | Material Rostfritt stål | Bredd 360mm | Djup 473mm | Höjd 320mm | Vikt 19kg | Anslutning 400V / 3-fas | Effekt 6000W | Temperatur +50°C till +190°C
Professionell Gasspis 4 brännare 24,0kW ¦ Adexa Hotmax 700 GR721S | 39 699 kr | 13 499 kr | Typ Bänkmodell | Material Rostfritt stål | Brännare 4 | Bredd 800mm | Djup 700mm | Höjd 290mm | Vikt 47kg | Anslutning Gas (naturgas/gasol) | Effekt 4 x 6000W | Konsumtion G30/G31 (gasol) kg/h 1.88 | Konsumtion G20/G25 (naturgas) m3/h 2.5 | Gasventil 1/2" | Garanti 12 mån reservdelsgaranti
Professionell Gasspis 4 brännare 24kW på Gasugn 6kW ¦ Adexa Hotmax 700 GR722 | 51 756 kr | 24 999 kr | Typ Golvmodell | Material Rostfritt stål | Brännare 4 | Galler-/kantin-/plåtstorlek GN1/1 | Stativ Gasugn | Bredd 800mm | Djup 700mm | Höjd 900mm | Vikt 110kg | Anslutning (gas) Gas (naturgas/gasol) | Effekt (spis) 4 x 6000W | Effekt (ugn) 6000W | Konsumtion G30/G31 (gasol) kg/h 2.35 | Konsumtion G20/G25 (naturgas) m3/h 3.13 | Gasventil 1/2" | Garanti 12 mån reservdelsgaranti
Professionell Gasspis 6 brännare 36,0kW ¦ Adexa Hotmax 700 GR731S | 58 045 kr | 19 999 kr | Typ Bänkmodell | Material Rostfritt stål | Brännare 6 | Bredd 1200mm | Djup 700mm | Höjd 290mm | Vikt 68kg | Anslutning Gas (naturgas/gasol) | Effekt 6 x 6000W | Konsumtion G30/G31 (gasol) kg/h 2.82 | Konsumtion G20/G25 (naturgas) m3/h 3.75 | Gasventil 1/2" | Garanti 12 mån reservdelsgaranti
Professionell Induktionsplatta 2,5kW med Kärntemperaturnål ¦ Adexa AMD125 | 3 250 kr | 999 kr | Certifiering CE / CB / RoHS / REACH / ETL / EMC | Timer 0 till 180 min | Material Härdad plast & Keramiskt glas (mikrokristall) | Medföljer Kärntemperaturnål (Bluetooth) | Tillagningsyta 280x280mm | Bredd 420mm | Djup 320mm | Höjd 70mm | Vikt 3kg | Anslutning 230V / 1-fas | Effekt 200W till 2500W (12 levels) | Kontroll Sensor touch med LED-display | Temperatur +50°C till +240°C | Garanti 12 mån reservdelsgaranti
Professionell Induktionsplatta 3kW ¦ Adexa AMCD108 | 5 314 kr | 1 799 kr | Certifiering CE / CB / RoHS / REACH / ETL / EMC | Timer 0 till 180 min | Bredd 340mm | Djup 445mm | Höjd 115mm | Vikt 8kg | Anslutning 230V / 1-fas | Effekt 3000W | Kontroll Digital | Temperatur +60°C till +240°C | Garanti 12 mån reservdelsgaranti
Professionell Induktionsspis 10kW 600x600x358mm ¦ Adexa AMCDT401 | 45 029 kr | 9 999 kr | Zoner 4 | Bredd 600mm | Djup 600mm | Höjd 385mm | Vikt 23kg | Anslutning 400V / 3-fas | Effekt 2x3500W + 2x1500W | Kontroll Vred | Temperatur +60°C to +240°C | Garanti 12 mån reservdelsgaranti
Professionell Induktionsspis 8kW ¦ Adexa AMCD801 | 25 643 kr | 9 499 kr | Certifiering CE / CB / RoHS / REACH / ETL / EMC | Timer 0 till 180 min | Bredd 520mm | Djup 630mm | Höjd 270mm | Vikt 16kg | Anslutning 400V / 3-fas | Effekt 8000W | Kontroll Digital | Temperatur +60°C till +240°C | Garanti 12 mån reservdelsgaranti
Professionell Induktionswok 8kW ¦ Adexa AMCD801W | 21 986 kr | 9 499 kr | Certifiering CE / CB / RoHS / REACH / ETL / EMC | Timer 0 till 180 min | Bredd 520mm | Djup 630mm | Höjd 270mm | Vikt 16kg | Anslutning 400V / 3-fas | Effekt 8000W | Kontroll Digital | Temperatur +60°C till +240°C | Garanti 12 mån reservdelsgaranti
Professionell Kokpall Induktion 5kW ¦ Adexa AMCDT102 | 23 871 kr | 7 999 kr | Certifiering CE / CB / RoHS / REACH / ETL / EMC | Dimensions (tillagningsyta) Ø240mm (induktionsdiameter) / 420x420mm (hela glasytan) | Bredd 500mm | Djup 500mm | Höjd 380mm | Vikt 20kg | Anslutning 400V / 3-fas | Effekt 500W till 5000W | Kontroll Vred med digital display | Temperatur +60°C till +200°C | Garanti 12 mån reservdelsgaranti
Professionell Pastakokare El 2 bassänger 4 korgar Golvmodell ¦ Adexa PMS04 | 10 741 kr | 3 249 kr | Korgar 4 | Kapacitet 2 x 6 liter | Material Rostfritt stål | Bredd 430mm | Djup 640mm | Höjd 950mm | Vikt 15kg | Anslutning 230V / 1-fas | Effekt 4000W | Temperatur +30°C till +110 °C | Garanti 12 mån reservdelsgaranti
Professionell Stekhäll & Fritös Kombination 760x630x460mm 2,8+3kW El ¦ Adexa HEG908 | 12 188 kr | 4 399 kr | Version Slät häll | Material Rostfritt stål | Bredd 760mm | Djup 630mm | Höjd 460mm | Vikt 25kg | Anslutning 230V / 1-fas | Effekt 3000W+2800W | Temperatur +50°C till +300°C (stekhäll) / +60°C till +200°C (fritös) | Garanti 12 mån reservdelsgaranti
Prisvärd Miniugn 8 liter ¦ Adexa TO0801 | 991 kr | 399 kr | Timer 0 till 60 min | Kapacitet 8 liter | Medföljer 1 x bakplåt, 1 x ugnsgaller, 1 x Handtag för plåt/galler | Dimensioner (kammare) 248x175x175mm | Bredd 343mm | Djup 240mm | Höjd 208mm | Vikt 2,6kg | Anslutning 230V / 1-fas | Effekt 750W | Kontroll Manuell | Temperatur +100°C till +230°C | Garanti 12 mån reservdelsgaranti
Rymlig Miniugn 32 liter ¦ Adexa TO3202 | 2 194 kr | 999 kr | Timer 0 till 60 min | Funktioner Rosta, Baka, Grilla | Kapacitet 32 liter | Medföljer 1 x emaljerad bakplåt, 1 x kromat ugnsgaller, 1 x Handtag för plåt/galler | Bredd 522mm | Djup 381mm | Höjd 327mm | Vikt 10kg | Anslutning 230V / 1-fas | Effekt 1600W | Kontroll Manuell | Temperatur +100°C till +250°C | Garanti 12 mån reservdelsgaranti
Professionell Varmluftsugn med Rotisserie 60 liter ¦ Adexa TO6002 | 3 429 kr | 1 499 kr | Belysning Ja | Timer 0 till 60 min | Typ Varmluftsugn | Kapacitet 60 liter | Medföljer 1 x emaljerad bakplåt, 1 x kromat ugnsgaller, 1 rotisserie-stång | Dimensioner (kammare) 498x380x323mm | Bredd 660mm | Djup 437mm | Höjd 385mm | Vikt 15kg | Anslutning 230V / 1-fas | Effekt 2000W | Kontroll Manuell | Temperatur +100°C till +250°C | Garanti 12 mån reservdelsgaranti
Bakpotatisugn 60 potatisar/timma 4 galler ¦ Adexa YSD1ATD | 31 233 kr | 9 999 kr | Timer 0 to 120 mins | Kapacitet 4 x 325x450mm galler | Galler-/kantin-/plåtmellanrum 75mm | Bredd 652mm | Djup 640mm | Höjd 895mm | Vikt 42kg | Anslutning 230V / 1-fas | Effekt 2870W | Temperatur +50 till +300°C | Garanti 12 mån reservdelsgaranti
Professionell Elektrisk Varmluftsugn 3 x GN1/2 ¦ Adexa YSD1ABQ | 13 130 kr | 4 699 kr | Material (exteriör) Rostfritt stål | Material (interiör) Rostfritt stål | Timer 0 till 120 min | Kapacitet 3 x GN1/2 | Galler-/kantin-/plåtstorlek GN1/2 | Medföljer 3 x GN1/2 ugnsgaller | Bredd 460mm | Djup 556mm | Höjd 460mm | Vikt 27kg | Anslutning 230V / 1-fas | Effekt 1600W | Kontroll Manuell | Temperatur +50°C till +300°C | Garanti 12 mån reservdelsgaranti
Professionell Varmluftsugn med Grill 4 x 325x450mm El ¦ Adexa YSD3A | 15 698 kr | 5 999 kr | Ånga / Befuktning Ingen | Belysning Ja | Grill Ja | Material (exteriör) Rostfritt stål | Material (interiör) Rostfritt stål | Timer 0 till 120 min | Ugnstyp Snack | Kapacitet 4 x 325x450mm | Galler-/kantin-/plåtmellanrum 75mm | Galler-/kantin-/plåtstorlek 325x450mm | Medföljer 4 styck ugnsplåtar i aluminium 325x450mm | Bredd 595mm | Djup 530mm | Höjd 570mm | Vikt 38kg | Anslutning 230V / 1-fas | Säkring Minimum 12A | Effekt 2670W | Kontroll Manuell | Temperatur +50°C till +300°C | Garanti 12 mån reservdelsgaranti
Ugnsplåt/Bageriplåt Rostfritt stål GN1/1 530x325x40mm ¦ Adexa GN1140 | 293 kr | 149 kr | Material Rostfritt stål | Galler-/kantin-/plåtstorlek GN1/1 | Bredd 530mm | Djup 325mm | Höjd 40mm | Vikt 0,4kg
Professionell Varmluftsugn med Cook & Hold & Grill 4 x GN1/1 El ¦ Adexa YSD6A | 24 196 kr | 8 999 kr | Ugnstyp Restaurang & Snack | Kapacitet 4 x GN1/1 | Galler-/kantin-/plåtstorlek 550x365mm (rymmer GN1/1) | Medföljer 4 styck ugnsgaller 550x365mm | Bredd 796mm | Djup 670mm | Höjd 580mm | Vikt 70kg | Bredd (inre) 550mm | Djup (inre) 418mm | Höjd (inre) 431mm | Anslutning 230V / 1-fas | Säkring Minimum 13A | Effekt 2800W | Temperatur +50 till +250°C | Garanti 12 mån reservdelsgaranti
Professionell Kombiugn med Ånga 4 x 600x400mm El ¦ Adexa YSD8A | 27 950 kr | 11 199 kr | Ånga / Befuktning Direkt ångfunktion via knapp | Material (exteriör) Rostfritt stål | Material (interiör) Rostfritt stål | Timer 0 till 120 min | Ugnstyp Bageri & Snack | Kapacitet 4 x 600x400mm | Galler-/kantin-/plåtstorlek 600x400mm | Medföljer 4 styck ugnsplåtar i aluminium 600x400mm | Bredd 834mm | Djup 672mm | Höjd 572mm | Vikt 73kg | Anslutning 400V / 3-fas | Säkring Minimum 18A | Effekt 6400W | Kontroll Manuell | Temperatur 0°C till +300°C | Garanti 12 mån reservdelsgaranti
Professionell Rotisserie-ugn El 4 korgar 12 kycklingar ¦ Adexa ER266X | 14 625 kr | 9 499 kr | Korgar 4 | Kapacitet 12 kycklingar | Bredd 810mm | Djup 630mm | Höjd 610mm | Vikt 66kg | Anslutning 400V / 3-fas | Effekt 4500W | Garanti 12 mån reservdelsgaranti
Professionell Salamanderugn Dubbel 490x260x370mm 3kW ¦ Adexa MHQ300 | 7 751 kr | 3 399 kr | Timer 0 till 15 min | Material Rostfritt stål | Bredd 490mm | Djup 260mm | Höjd 370mm | Vikt 10,8kg | Anslutning 230V / 1-fas | Effekt 3000W | Garanti 12 mån reservdelsgaranti
Kantinställ / Plåtställ 14 nivåer ¦ Adexa WPR014 | 764 kr | 399 kr | Bredd 300mm | Djup 300mm | Höjd 690mm | Vikt 2kg
Träkolsugn 30kg/h 740x650mm galler ¦ Adexa PKF50S | 150 280 kr | 37 499 kr | Kapacitet 20kg kol | Material Rostfritt stål | Produktion 30kg/h | Dimensions (galler) 740x650mm | Bredd 890mm | Djup 825mm | Höjd 648/1271mm | Vikt 190kg | Temperatur Upp till +500°C | Garanti 12 mån reservdelsgaranti
Ugnsplåt/Bageriplåt Aluminium 330x230x25mm ¦ Adexa ASP3323 | 146 kr | 75 kr | Material Aluminium | Tjocklek 1mm | Bredd 330mm | Djup 230mm | Höjd 25mm | Vikt 0,8kg
Ugnsplåt/Bageriplåt Aluminium 460x330x25mm ¦ Adexa ASP3346 | 195 kr | 99 kr | Material Aluminium | Tjocklek 1mm | Bredd 460mm | Djup 330mm | Höjd 25mm | Vikt 1kg
Ugnsplåt/Bageriplåt Aluminium 600x400x50mm ¦ Adexa ASP050 | 260 kr | 149 kr | Material Aluminium | Galler-/kantin-/plåtstorlek 600x400mm | Bredd 600mm | Djup 400mm | Höjd 50mm | Vikt 1,5kg
Ugnsplåt/Bageriplåt Aluminium 660x460x25mm ¦ Adexa ASP6646 | 325 kr | 149 kr | Material Aluminium | Tjocklek 1mm | Bredd 660mm | Djup 460mm | Höjd 25mm | Vikt 1kg
Ugnsplåt/Bageriplåt Aluminium Non-stick 600x400x30mm ¦ Adexa ASP030N | 419 kr | 199 kr | Material Aluminium med nonstick-beläggning | Galler-/kantin-/plåtstorlek 600x400mm | Bredd 600mm | Djup 400mm | Höjd 30mm | Vikt 1,2kg
Ugnsplåt/Bageriplåt Aluminium Non-stick 600x400x50mm ¦ Adexa ASP050N | 601 kr | 199 kr | Material Aluminium med nonstick-beläggning | Galler-/kantin-/plåtstorlek 600x400mm | Bredd 600mm | Djup 400mm | Höjd 50mm | Vikt 1,5kg

## Kaffe&Dryck
Product Name | Old Price | New Price | Description
Barkyl & Ölkyl Glasdörr 80 liter ¦ Adexa CW85 | 7 508 kr | 2 749 kr | Belysning Interiör belysning | Ljudnivå 41 dB(A) | Kapacitet 80 liter | Dörr Vändbar | Bredd 474mm | Djup 440mm | Höjd 840mm | Vikt 23kg | Dimensioner (interiört) 393x337x733mm | Anslutning 230V / 1-fas | Strömförbrukning 70 kWh/år | Effekt 85W | Temperatur +3°C till +10°C | Kylmedel R600a | Garanti 12 mån reservdelsgaranti
Barkyl med Frysfunktion Premium 86 liter ¦ Adexa JC98G | 10 173 kr | 3 999 kr | Belysning LED | Ljudnivå 41 dB(A) | Kapacitet 92 liter | Bredd 495mm | Djup 430mm | Höjd 848mm | Vikt 27kg | Dimensioner (interiört) 413x310x546mm | Anslutning 230V / 1-fas | Strömförbrukning 88 kWh/år | Effekt 85W | Kontroll Digital LED | Temperatur -6°C till +18°C | Kyla Kompressorkyla | Kylmedel R600a | Garanti 12 mån reservdelsgaranti
Kylbänk 2 dörrar Djup 700mm ¦ Adexa RG21V | 30 485 kr | 10 999 kr | Material (exteriör) Rostfritt stål | Material (interiör) Rostfritt stål | Kapacitet 282 liter | Dörrar / Lådor 2 dörrar | Hjul Ja | Hyllor 2 | Bredd 1360mm | Djup 700mm | Höjd 860mm | Vikt 112kg | Anslutning 230V / 1-fas | Effekt 275W | Kontroll Digital | Max temperatur (lokalen) +48°C | Temperatur +2°C till +8°C | Kyla Ventilerad | Avfrostning Automatisk | Kylmedel R290a | Garanti 12 mån reservdelsgaranti
Kylbänk 2 glasdörrar Djup 600mm ¦ Adexa RS21VG | 33 410 kr | 10 499 kr | Material (exteriör) Rostfritt stål | Material (interiör) Rostfritt stål | Kapacitet 260 liter | Dörrar / Lådor 2 glasdörrar | Hjul Ja | Hyllor 2 | Bredd 1360mm | Djup 600mm | Höjd 860mm | Vikt 95kg | Anslutning 230V / 1-fas | Effekt 250W | Kontroll Digital | Max temperatur (lokalen) +48°C | Temperatur +2°C till +8°C | Kyla Ventilerad | Avfrostning Automatisk | Garanti 12 mån reservdelsgaranti
Kylbänk 2 glasdörrar Djup 700mm Bakkant ¦ Adexa RG22VGLASS | 34 515 kr | 11 999 kr | Belysning Ja | Lås Ja | Material (exteriör) Rostfritt stål | Material (interiör) Rostfritt stål | Kapacitet 282 liter | Dörrar / Lådor 2 glasdörrar | Hjul Ja | Hyllor 2 | Stänkskydd Ja | Bredd 1360mm | Djup 700mm | Höjd 850mm | Vikt 120kg | Anslutning 230V / 1-fas | Effekt 275W | Kontroll Digital | Max temperatur (lokalen) +48°C | Temperatur +2 till +8°C | Kyla Ventilerad | Avfrostning Automatisk | Kylmedel R290a | Garanti 12 mån reservdelsgaranti
Kylbänk 2 glasdörrar Djup 700mm ¦ Adexa RG21VGLASS | 32 386 kr | 14 999 kr | Belysning Ja | Lås Ja | Material (exteriör) Rostfritt stål | Material (interiör) Rostfritt stål | Kapacitet 282 liter | Dörrar / Lådor 2 glasdörrar | Hjul Ja | Hyllor 2 | Bredd 1360mm | Djup 700mm | Höjd 850mm | Vikt 118kg | Anslutning 230V / 1-fas | Effekt 275W | Kontroll Digital | Max temperatur (lokalen) +48°C | Temperatur +2 till +8°C | Kyla Ventilerad | Avfrostning Automatisk | Kylmedel R290a | Garanti 12 mån reservdelsgaranti
Barkyl Glasdörr 115 liter Svart ¦ Adexa BG115 | 10 108 kr | 3 749 kr | Belysning Interiör belysning | Ljudnivå 42 dB(A) | Dörr Vändbar | Bredd 540mm | Djup 540mm | Höjd 845mm | Vikt 30kg | Dimensioner (interiört) 424x420x727mm | Anslutning 230V / 1-fas | Strömförbrukning 0,285 kWh/24h | Energiklass B (med tidigare märkningssystem) / E (med nya märkningssystemet) | Temperatur +3°C till +10°C | Avfrostning Automatisk | Kylmedel R600a
Kylbänk 2 dörrar 2 draglådor Djup 700mm ¦ Adexa 2DRG31V | 48 490 kr | 15 499 kr | Material (exteriör) Rostfritt stål | Material (interiör) Rostfritt stål | Kapacitet 465 liter | Dörrar / Lådor 2 dörrar & 2 draglådor | Hjul Ja | Bredd 1795mm | Djup 700mm | Höjd 860mm | Vikt 132kg | Dimensioner (lådor) 304x525x310mm (innermått) | Anslutning 230V / 1-fas | Effekt 310W | Kontroll Digital | Temperatur +2°C till +8°C | Kyla Ventilerad | Avfrostning Automatisk | Garanti 12 mån reservdelsgaranti
Kylbänk 3 dörrar Djup 700mm ¦ Adexa RG31V | 39 309 kr | 13 499 kr | Material (exteriör) Rostfritt stål | Material (interiör) Rostfritt stål | Kapacitet 417 liter | Dörrar / Lådor 3 dörrar | Hjul Ja | Hyllor 3 | Bredd 1795mm | Djup 700mm | Höjd 860mm | Vikt 120kg | Anslutning 230V / 1-fas | Effekt 310W | Kontroll Digital | Max temperatur (lokalen) +48°C | Temperatur +2°C till +8°C | Kyla Ventilerad | Avfrostning Automatisk | Garanti 12 mån reservdelsgaranti
Kylbänk 3 glasdörrar Djup 700mm Bakkant ¦ Adexa RG32VGLASS | 40 219 kr | 14 499 kr | Material (exteriör) Rostfritt stål | Material (interiör) Rostfritt stål | Kapacitet 417 liter | Dörrar / Lådor 3 glasdörrar (självstängande) | Hjul Ja | Hyllor 3 | Stänkskydd Ja | Bredd 1795mm | Djup 700mm | Höjd 860mm | Vikt 121kg | Anslutning 230V / 1-fas | Effekt 310W | Kontroll Digital | Max temperatur (lokalen) +48°C | Temperatur +2°C till +8°C | Kyla Ventilerad | Avfrostning Automatisk | Garanti 12 mån reservdelsgaranti
Barkyl 1 dörr 128 liter Rostfritt ¦ Adexa SSBC01P | 16 933 kr | 4 999 kr | Belysning Horisontell LED | Lås Ja | Kapacitet 128 liter (160-170 burkar/flaskor) | Dörrar / Lådor 1 självstängande dörr | Färg Rostfritt stål | Hyllor 2 justerbara | Bredd 600mm | Djup 510mm | Höjd 895mm | Vikt 48kg | Anslutning 230V / 1-fas | Strömförbrukning 511 kWh/år | Effekt 240W | Kontroll Digital med LED-display | Temperatur +2°C till +8°C | Kyla Statisk | Kylmedel R600a | Garanti 12 mån reservdelsgaranti
Kylbänk 3 glasdörrar Djup 700mm ¦ Adexa RG31VGLASS | 48 718 kr | 13 999 kr | Material (exteriör) Rostfritt stål | Material (interiör) Rostfritt stål | Kapacitet 417 liter | Dörrar / Lådor 3 glasdörrar (självstängande) | Hjul Ja | Hyllor 3 | Bredd 1795mm | Djup 700mm | Höjd 850mm | Vikt 128kg | Anslutning 230V / 1-fas | Effekt 300W | Kontroll Digital | Max temperatur (lokalen) +48°C | Temperatur +2°C till +8°C | Kyla Ventilerad | Avfrostning Automatisk | Kylmedel R290a | Garanti 12 mån reservdelsgaranti
Kylbänk 4 glasdörrar Djup 600mm ¦ Adexa RS41VG | 44 655 kr | 14 999 kr | Material (exteriör) Rostfritt stål | Material (interiör) Rostfritt stål | Kapacitet 449 liter | Dörrar / Lådor 4 glasdörrar (självstängande) | Hjul Ja | Hyllor 4 | Bredd 2230mm | Djup 600mm | Höjd 850mm | Vikt 131kg | Anslutning 230V / 1-fas | Effekt 350W | Kontroll Digital | Max temperatur (lokalen) +48°C | Temperatur +2°C till +8°C | Kyla Ventilerad | Avfrostning Automatisk | Kylmedel R290a | Garanti 12 mån reservdelsgaranti
Kylbänk 4 glasdörrar Djup 700mm Bakkant ¦ Adexa RG42VGLASS | 48 588 kr | 17 499 kr | Material (exteriör) Rostfritt stål | Material (interiör) Rostfritt stål | Kapacitet 616 liter | Dörrar / Lådor 4 glasdörrar (självstängande) | Hjul Ja | Hyllor 4 | Stänkskydd Ja | Bredd 2230mm | Djup 700mm | Höjd 860mm | Vikt 160kg | Anslutning 230V / 1-fas | Effekt 350W | Kontroll Digital | Max temperatur (lokalen) +48°C | Temperatur +2°C till +8°C | Kyla Ventilerad | Avfrostning Automatisk | Kylmedel R290a | Garanti 12 mån reservdelsgaranti
Kylbänk 4 glasdörrar Djup 700mm ¦ Adexa RG41VGLASS | 46 394 kr | 16 499 kr | Material (exteriör) Rostfritt stål | Material (interiör) Rostfritt stål | Kapacitet 563 liter | Dörrar / Lådor 4 glasdörrar (självstängande) | Hjul Ja | Hyllor 4 | Bredd 2230mm | Djup 700mm | Höjd 850mm | Vikt 140kg | Anslutning 230V / 1-fas | Effekt 350W | Kontroll Digital | Max temperatur (lokalen) +48°C | Temperatur +2°C till +8°C | Kyla Ventilerad | Avfrostning Automatisk | Kylmedel R290a | Garanti 12 mån reservdelsgaranti
Kylbänk 8 draglådor Djup 700mm ¦ Adexa 8DRG41V | 79 186 kr | 24 999 kr | Material (exteriör) Rostfritt stål | Material (interiör) Rostfritt stål | Kapacitet 616 liter | Dörrar / Lådor 8 draglådor | Hjul Ja | Bredd 2230mm | Djup 700mm | Höjd 860mm | Vikt 157kg | Dimensioner (lådor) 304x525x310mm (innermått) | Anslutning 230V / 1-fas | Effekt 350W | Kontroll Digital | Max temperatur (lokalen) +48°C | Temperatur +2°C till +8°C | Kyla Ventilerad | Avfrostning Automatisk | Kylmedel R290a | Garanti 12 mån reservdelsgaranti
Barkyl 2 dörrar 220 liter Rostfritt stål ¦ Adexa SSBC02PP | 17 696 kr | 6 499 kr | Belysning LED | Lås Ja | Kapacitet 220 liter (260-280 burkar/flaskor) | Dörrar 2 glasdörrar | Bredd 920mm | Djup 510mm | Höjd 895mm | Vikt 60kg | Anslutning 240V / 1-fas | Effekt 280W | Kontroll Digital temperaturkontroll med LED-display | Max temperatur (lokalen) +35°C | Temperatur +2°C till +8°C | Avfrostning Automatisk | Kylmedel R600a
Barkyl 2 skjutdörrar 220 liter Rostfritt stål ¦ Adexa SSBC02PS | 18 493 kr | 6 799 kr | Belysning LED | Lås Ja | Kapacitet 220 liter (260-280 burkar/flaskor) | Dörrar 2 skjutglasdörrar | Bredd 920mm | Djup 510mm | Höjd 895mm | Vikt 60kg | Anslutning 230V / 1-fas | Effekt 230W | Kontroll Digital temperaturkontroll med LED-display | Max temperatur (lokalen) +35°C | Temperatur +2°C till +8°C | Avfrostning Automatisk | Kylmedel R600a | Garanti 12 mån reservdelsgaranti
Konditorimonter Böjd front Rostfritt stål & Svart 900x700x1200mm 2 hyllor LED ¦ Adexa GN900CF2 | 44 249 kr | 15 999 kr | Belysning LED | Isolering Cyclopentan 60mm | Hjul Ja | Material Rostfritt stål & Härdat glas | Färg Rostfritt stål (spegelfinish) & Svart (pianolacksfinish) | Hyllor 2 | Volym 370 liter | Bredd 900mm | Djup 700mm | Höjd 1200mm | Vikt 155kg | Anslutning 230V / 1-fas | Effekt 600W | Temperatur +2°C till +8°C | Avfrostning Automatisk | Kylmedel R290a | Garanti 12 mån reservdelsgaranti
Konditorimonter Böjd front Svart 900x700x1200mm 2 hyllor LED-belysning ¦ Adexa GN900C2BLACK | 36 530 kr | 15 499 kr | Belysning LED | Isolering Cyclopentan 60mm | Hjul Ja | Material Rostfritt stål & Härdat glas | Färg Svart (pianolacksfinish) | Hyllor 2 | Volym 370 liter | Bredd 900mm | Djup 700mm | Höjd 1200mm | Vikt 155kg | Anslutning 230V / 1-fas | Effekt 600W | Temperatur +2°C till +8°C | Avfrostning Automatisk | Kylmedel R290a | Garanti 12 mån reservdelsgaranti
Konditorimonter Rak front Svart 900x700x1200mm 2 hyllor LED ¦ Adexa GN900R2BLACK | 46 914 kr | 14 999 kr | Belysning LED | Isolering Cyclopentan 60mm | Hjul Ja | Material Rostfritt stål & Härdat glas | Färg Svart (pianolacksfinish) | Hyllor 2 | Volym 390 liter | Bredd 900mm | Djup 700mm | Höjd 1200mm | Vikt 158kg | Anslutning 230V / 1-fas | Effekt 600W | Temperatur +2°C till +8°C | Avfrostning Automatisk | Kylmedel R290a | Garanti 12 mån reservdelsgaranti
Konditorimonter Rostfritt stål & Svart 900x700x1200mm 2 hyllor LED-belysning ¦ Adexa GN900RF2 | 44 753 kr | 15 499 kr | Belysning LED | Hjul Ja | Färg Rostfritt stål (spegelfinish) & Svart (pianolacksfinish) | Hyllor 2 | Bredd 900mm | Djup 700mm | Höjd 1200mm | Anslutning 230V / 1-fas | Temperatur +2 till +8°C | Avfrostning Automatisk | Garanti 12 mån reservdelsgaranti
Kylbänk 1 dörr 2 draglådor ¦ Adexa 2DS11 | 27 950 kr | 9 499 kr | Material (exteriör) Rostfritt stål | Kapacitet 230 liter | Dörrar / Lådor 1 dörr + 2 draglådor | Galler-/kantin-/plåtstorlek GN1/1 | Bredd 900mm | Djup 700mm | Höjd 1000mm | Vikt 86kg | Anslutning 230V / 1-fas | Temperatur +2 till +8°C | Kyla Statisk | Kylmedel R600a | Garanti 12 mån reservdelsgaranti
Kylbänk 4 draglådor ¦ Adexa 4DS11 | 35 441 kr | 11 499 kr | Material (exteriör) Rostfritt stål | Kapacitet 257 liter | Dörrar / Lådor 4 draglådor | Galler-/kantin-/plåtstorlek GN1/1 | Bredd 900mm | Djup 700mm | Höjd 1000mm | Anslutning 230V / 1-fas | Temperatur +2 till +8°C | Kyla Statisk | Kylmedel R600a | Garanti 12 mån reservdelsgaranti
Kylmonter Bänkmodell 120 liter 2 hyllplan Svart ¦ Adexa CW120B | 24 131 kr | 7 199 kr | Belysning LED | Kapacitet 120 liter | Färg Svarta sidor | Hyllor 2 | Displayarea (m2) 0.95 | Bredd 702mm | Djup 568mm | Höjd 686mm | Vikt 58kg | Anslutning 230V / 1-fas | Strömförbrukning 1019 kWh/år | Effekt 220W | Kontroll Digital | Temperatur +2°C till +12°C | Kyla Ventilerad | Avfrostning Automatisk | Kylmedel R290a | Garanti 12 mån reservdelsgaranti
Kylmonter Bänkmodell 120 liter 2 hyllplan ¦ Adexa CW120R | 24 131 kr | 7 799 kr | Belysning LED | Kapacitet 120 liter | Hyllor 2 | Displayarea (m2) 0.92 | Bredd 702mm | Djup 568mm | Höjd 686mm | Vikt 57kg | Anslutning 230V / 1-fas | Strömförbrukning 1182 kWh/år | Effekt 220W | Kontroll Digital | Temperatur +2°C till +12°C | Kyla Ventilerad | Avfrostning Automatisk | Kylmedel R290a | Garanti 12 mån reservdelsgaranti
Kylmonter Bänkmodell 145 liter 3 hyllplan Svart/Rostfritt stål ¦ Adexa CW145 | 23 335 kr | 8 999 kr | Belysning LED | Kapacitet 145 liter (brutto) | Färg Rostfritt stål & Svart | Hyllor 3 | Displayarea (m2) 1,31 | Bredd 702mm | Djup 568mm | Höjd 886mm | Vikt 70kg | Anslutning 230V / 1-fas | Strömförbrukning 1239 kWh/år | Kontroll Digital | Temperatur 0°C till +12°C | Kyla Ventilerad | Kylmedel R290 | Garanti 12 mån reservdelsgaranti
Kylmonter Bänkmodell 196 liter 3 hyllplan ¦ Adexa CW196 | 27 544 kr | 10 599 kr | Belysning LED | Kapacitet 196 liter | Hyllor 3 | Displayarea (m2) 1,14 | Bredd 795mm | Djup 560mm | Höjd 874mm | Vikt 63,5kg | Anslutning 230V / 1-fas | Strömförbrukning 2,294 kW/24h | Effekt 200W | Kontroll Digital | Temperatur +2 till +12°c | Kylmedel R290a | Garanti 12 mån reservdelsgaranti
Kylmonter Bänkmodell 268 liter 2 hyllplan Rostfritt/Svart ¦ Adexa CW250 | 40 365 kr | 15 999 kr | Belysning LED | Kapacitet 268 liter | Hyllor 2 | Bredd 1525mm | Djup 588mm | Höjd 686mm | Vikt 105kg | Anslutning 230V / 1-fas | Effekt 365W | Kontroll Digital | Temperatur 0°C till +12°C | Kyla Ventilerad | Avfrostning Automatisk | Kylmedel R290a | Garanti 12 mån reservdelsgaranti
Kylmonter Bänkmodell 268 liter 2 hyllplan Rostfritt/Svart ¦ Adexa CW250R | 40 316 kr | 15 999 kr | Belysning LED | Kapacitet 268 liter | Hyllor 2 | Bredd 1525mm | Djup 588mm | Höjd 686mm | Vikt 105kg | Anslutning 230V / 1-fas | Effekt 365W | Kontroll Digital | Temperatur 0°C till +12°C | Kyla Ventilerad | Avfrostning Automatisk | Kylmedel R290a | Garanti 12 mån reservdelsgaranti
Kylmonter Bänkmodell 268 liter 2 hyllplan Svart ¦ Adexa CW250RB | 40 316 kr | 15 999 kr | Belysning LED | Kapacitet 268 liter | Hyllor 2 | Bredd 1525mm | Djup 588mm | Höjd 686mm | Vikt 105kg | Anslutning 230V / 1-fas | Effekt 365W | Kontroll Digital | Temperatur 0°C till +12°C | Kyla Ventilerad | Avfrostning Automatisk | Kylmedel R290a | Garanti 12 mån reservdelsgaranti
Kylmonter Bänkmodell 268 liter 2 hyllplan Vit ¦ Adexa CW250RW | 40 316 kr | 15 999 kr | Belysning LED | Kapacitet 268 liter | Hyllor 2 | Bredd 1525mm | Djup 588mm | Höjd 686mm | Vikt 105kg | Anslutning 230V / 1-fas | Effekt 365W | Kontroll Digital | Temperatur 0°C till +12°C | Kyla Ventilerad | Avfrostning Automatisk | Kylmedel R290a | Garanti 12 mån reservdelsgaranti
Vägghylla Rostfritt stål 1820x300x255mm ¦ Adexa WS1272 | 1 788 kr | 699 kr | Material Rostfritt stål | Bredd 1820mm | Djup 300mm | Höjd 255mm | Vikt 8kg | Montering Monteras enkelt direkt mot vägg utan skenor.
Vägghylla Rostfritt stål 1820x355x255mm ¦ Adexa WS1472 | 2 275 kr | 799 kr | Material Rostfritt stål | Bredd 1820mm | Djup 355mm | Höjd 255mm | Vikt 10kg | Montering Monteras enkelt direkt mot vägg utan skenor.
Vägghylla Rostfritt stål 2130x300x255mm ¦ Adexa WS1284 | 2 113 kr | 799 kr | Material Rostfritt stål | Bredd 2130mm | Djup 300mm | Höjd 255mm | Vikt 10kg | Montering Monteras enkelt direkt mot vägg utan skenor.
Vägghylla Rostfritt stål 2130x355x255mm ¦ Adexa WS1484 | 2 438 kr | 899 kr | Material Rostfritt stål | Bredd 2130mm | Djup 355mm | Höjd 255mm | Vikt 11kg | Montering Monteras enkelt direkt mot vägg utan skenor.
Vägghylla Rostfritt stål 2440x300x255mm ¦ Adexa WS1296 | 2 438 kr | 849 kr | Material Rostfritt stål | Bredd 2440mm | Djup 300mm | Höjd 255mm | Vikt 12kg | Montering Monteras enkelt direkt mot vägg utan skenor.
Vägghylla Rostfritt stål 2440x355x255mm ¦ Adexa WS1496 | 2 600 kr | 949 kr | Material Rostfritt stål | Bredd 2440mm | Djup 355mm | Höjd 255mm | Vikt 13kg | Montering Monteras enkelt direkt mot vägg utan skenor.
Vägghylla Rostfritt stål 600x400x254mm ¦ Adexa WHWS40060 | 1 121 kr | 499 kr | Material Rostfritt stål | Bredd 600mm | Djup 400mm | Höjd 254mm | Vikt 2,8kg | Montering Monteras enkelt direkt mot vägg utan skenor.
Väggskåp med dörrar Rostfritt stål 600x400x650mm ¦ Adexa SWC60402D | 6 500 kr | 2 099 kr | Dörrar 2 svängdörrar | Material Rostfritt stål | Hyllor 1 | Bredd 600mm | Djup 400mm | Höjd 650mm | Vikt 20kg | Montering Omonterad | Garanti 12 mån reservdelsgaranti
Väggskåp Rostfritt stål 600x400x650mm ¦ Adexa SWC6040 | 4 501 kr | 1 799 kr | Dörrar Nej | Material Rostfritt stål | Hyllor 1 | Bredd 600mm | Djup 400mm | Höjd 650mm | Vikt 21kg | Montering Omonterad | Garanti 12 mån reservdelsgaranti
Arbetsbänk Rostfritt & Galvaniserat stål Underhylla 450x700x900mm ¦ Adexa WT7045G | 2 616 kr | 1 049 kr | Material Rostfritt stål 1,2mm (arbetsytan) / Galvaniserat stål (ben & underhylla) | Stänkskydd Nej | Underhylla Ja | Bredd 450mm | Djup 700mm | Höjd 900mm | Vikt 8kg | Montering Omonterad | Garanti 12 mån reservdelsgaranti
Arbetsbänk Rostfritt & Galvaniserat stål Underhylla Bakkant 450x700x900mm ¦ Adexa WT7045GB | 2 876 kr | 1 149 kr | Material Rostfritt stål 1,2mm (arbetsytan) / Galvaniserat stål (ben & underhylla) | Stänkskydd Ja | Underhylla Ja | Bredd 450mm | Djup 700mm | Höjd 900mm | Vikt 8kg | Montering Omonterad | Garanti 12 mån reservdelsgaranti
Handfat / Tvättställ Rostfritt stål Knäpedal Stänkskydd ¦ Adexa WB002 | 5 249 kr | 1 849 kr | Knäkontroll Ja | Stänkskydd Ja | Medföljer Komplett installations-kit | Bredd 400mm | Djup 330mm | Höjd 570mm | Vikt 5kg | Garanti 12 mån reservdelsgaranti
Handfat / Tvättställ Rostfritt stål Knäpedal ¦ Adexa WB004 | 4 745 kr | 1 649 kr | Knäkontroll Ja | Stänkskydd Ja (30mm) | Medföljer Komplett installations-kit | Bredd 400mm | Djup 400mm | Höjd 250mm | Garanti 12 mån reservdelsgaranti
Handfat Rostfritt stål Knäpedal ¦ Adexa VHWR44 | 5 363 kr | 1 874 kr | Knäkontroll Ja | Stänkskydd Ja (30mm) | Medföljer Rör och kran | Bredd 400mm | Djup 400mm | Höjd 275mm | Vikt 6kg | Garanti 12 mån reservdelsgaranti
Handfat/Tvättställ Rostfritt stål Knäpedal ¦ Adexa VHWR43 | 6 435 kr | 1 849 kr | Knäkontroll Ja | Stänkskydd Ja | Medföljer Rör och kran | Bredd 400mm | Djup 340mm | Höjd 585mm | Vikt 6kg | Garanti 12 mån reservdelsgaranti
Kantin- & Bestickhållare inkl kantiner ¦ Adexa CH002 | 2 763 kr | 1 099 kr | Kapacitet 3 x bestickcylindrar / 2xGN1/6 (100mm) kantiner | Material Rostfritt stål | Bredd 400mm | Djup 370mm | Höjd 200mm | Vikt 3kg
Serveringsvagn Rostfritt stål 3 nivåer 810x460x900mm ¦ Adexa RST3B | 3 266 kr | 1 099 kr | Lager 3 | Kapacitet 150kg | Hjul Med broms | Material Rostfritt stål | Bredd 810mm | Djup 460mm | Höjd 900mm | Vikt 13kg | Garanti 12 mån reservdelsgaranti
Spillbricka med ho till vattensifon Rostfritt stål ¦ Adexa 8P03 | 2 113 kr | 899 kr | Material Rostfritt stål | Medföljer Bottenventil | Bredd 267mm | Djup 230mm | Höjd 50mm | Vikt 1,7kg | Garanti 12 mån reservdelsgaranti
Tvättställ Rostfritt stål Djup 600mm ¦ Adexa VHWA56 | 12 155 kr | 3 899 kr | Material Rostfritt stål | Bredd 500mm | Djup 600mm | Höjd 850mm | Vikt 14kg | Garanti 12 mån reservdelsgaranti
Tvättställ till grovkök/tvättstuga Rostfritt stål 2 hoar & Kran 500x610x870mm ¦ Adexa MS5060 | 9 994 kr | 4 299 kr | Material Rostfritt stål | Stänkskydd 30mm | Bredd 500mm | Djup 610mm | Höjd 840mm (+30mm bakkant) | Vikt 13kg | Dimensioner (ho) 328x232x130mm (övre ho) | Koppling G1/2 | Garanti 12 mån reservdelsgaranti
Vägghylla Hörnenhet Rostfritt stål 1000x1000x300mm ¦ Adexa WSCN10030 | 2 178 kr | 899 kr | Material Rostfritt stål | Bredd 1000mm / 300mm (sidorna) | Djup 1000mm / 300mm (sidorna) | Höjd 300mm | Vikt 5kg | Montering Monteras enkelt direkt mot vägg utan skenor.
Vägghylla Hörnenhet Rostfritt stål 1200x1200x300mm ¦ Adexa WSCN12030 | 2 763 kr | 1 149 kr | Material Rostfritt stål | Bredd 1200mm / 300mm (sidorna) | Djup 1200mm / 300mm (sidorna) | Höjd 300mm | Vikt 8kg | Montering Monteras enkelt direkt mot vägg utan skenor.
Vägghylla Hörnenhet Rostfritt stål 800x800x300mm ¦ Adexa WSCN8030 | 1 625 kr | 649 kr | Material Rostfritt stål | Bredd 800mm / 300mm (sidorna) | Djup 800mm / 300mm (sidorna) | Höjd 300mm | Vikt 4kg | Montering Monteras enkelt direkt mot vägg utan skenor.
Vägghylla Rostfritt stål 1210x450x255mm ¦ Adexa WS1848 | 1 820 kr | 649 kr | Material Rostfritt stål | Bredd 1220mm | Djup 455mm | Höjd 255mm | Vikt 6kg | Montering Monteras enkelt direkt mot vägg utan skenor.
Vägghylla Rostfritt stål 1300x400x254mm ¦ Adexa WHWS40130 | 1 706 kr | 799 kr | Material Rostfritt stål | Bredd 1300mm | Djup 400mm | Höjd 254mm | Vikt 4,9kg | Montering Monteras enkelt direkt mot vägg utan skenor.
Vägghylla Rostfritt stål 1400x400x254mm ¦ Adexa WHWS40140 | 1 869 kr | 849 kr | Material Rostfritt stål | Bredd 1400mm | Djup 400mm | Höjd 254mm | Vikt 5,6kg | Montering Monteras enkelt direkt mot vägg utan skenor.
Vägghylla Rostfritt stål 1520x450x255mm ¦ Adexa WS1860 | 2 243 kr | 799 kr | Material Rostfritt stål | Bredd 1520mm | Djup 455mm | Höjd 255mm | Vikt 8kg | Montering Monteras enkelt direkt mot vägg utan skenor.
Vägghylla Rostfritt stål 1600x400x254mm ¦ Adexa WHWS40160 | 2 113 kr | 999 kr | Material Rostfritt stål | Bredd 1600mm | Djup 400mm | Höjd 254mm | Vikt 6,2kg | Montering Monteras enkelt direkt mot vägg utan skenor.
Vägghylla Rostfritt stål 1800x300x250mm ¦ Adexa WHWS127218 | 2 405 kr | 999 kr | Material Rostfritt stål | Bredd 1800mm | Djup 300mm | Höjd 250mm | Vikt 6kg | Montering Monteras enkelt direkt mot vägg utan skenor.
Vägghylla Rostfritt stål 1800x400x254mm ¦ Adexa WHWS40180 | 2 698 kr | 1 099 kr | Material Rostfritt stål | Bredd 1800mm | Djup 400mm | Höjd 254mm | Vikt 11kg | Montering Monteras enkelt direkt mot vägg utan skenor.
Vägghylla Rostfritt stål 1820x450x255mm ¦ Adexa WS1872 | 2 649 kr | 949 kr | Material Rostfritt stål | Bredd 1820mm | Djup 455mm | Höjd 255mm | Vikt 11kg | Montering Monteras enkelt direkt mot vägg utan skenor.
Vägghylla Rostfritt stål 2100x400x254mm ¦ Adexa WHWS40210 | 1 495 kr | 1 199 kr | Material Rostfritt stål | Bredd 2100mm | Djup 400mm | Höjd 254mm | Vikt 12kg | Montering Monteras enkelt direkt mot vägg utan skenor.
Diskkorgsvagn Rostfritt stål 2x9 korgar 1185x533x1700mm ¦ Adexa RT5509D | 7 459 kr | 3 149 kr | Kapacitet 18 diskkorgar | Hjul 4 snurrhjul (2 med broms) | Material Rostfritt stål | Galler-/kantin-/plåtstorlek 500x500mm | Nivåer 2x9 | Bredd 1185mm | Djup 533mm | Höjd 1700mm | Vikt 24kg | Garanti 12 mån reservdelsgaranti
Huvdiskmaskin Premium Sköljmedelspump Diskmedelspump Tömningspump 400V ¦ Omniwash 61BDDPS-400 | 85 751 kr | 32 499 kr | Ljudnivå < 62 dBA | Vattenanslutning (tryck) 2-4 bar 45-50 °C | Produktion (tallrikar) 720 tallrikar/timma | Produktion (teoretisk) 40 korgar/timma | Medföljer Sköljmedelspump och Diskmedelspump och Tömningspump | Bredd 704mm | Djup 962mm | Höjd 1474 / 1904mm | Vikt 105kg | Höjd (inre) 430mm | Dimensioner (korg) 500x500mm | Anslutning 400V / 3-fas | Effekt 6750W | Effekt (tank) 4500W | Temperatur (diskning) +50 °C | Temperatur (sköljning) +85 °C | Diskcykler 90 / 120 sekunder | Diskmedelspump Ja | Program 2 | Volym (disktank) 55 liter | Effekt (sköljpump) 6000W | Sköljfunktion Varmvatten | Sköljmedelspump Ja | Tömningspump Ja | Vattenförbrukning (sköljning) 3,5 liter | Garanti 12 mån reservdelsgaranti
Inmatningsbänk Höger sida 1200x650x880mm Med diskho Med stänkskydd Rostfritt stål ¦ Adexa DWITA1265R | 6 955 kr | 2 799 kr | Material Rostfritt stål | Stänkskydd Ja | Diameter 3.5'' / 89mm (avloppshålet) | Dimensions (skål/kittel) 400x400x250mm | Bredd 1200mm | Djup 650mm | Höjd 880mm | Vikt 14kg | Garanti 12 mån reservdelsgaranti
Inmatningsbänk Höger sida 1400x650x880mm Med diskho Med skräphål Med stänkskydd Rostfritt stål ¦ Adexa DWITC1465L | 8 125 kr | 3 249 kr | Material Rostfritt stål | Stänkskydd Ja | Diameter 3.5'' / 89mm (avloppshålet) | Dimensions (skål/kittel) 400x400x250mm & Avfallshål | Bredd 1400mm | Djup 650mm | Höjd 880mm | Vikt 15kg | Garanti 12 mån reservdelsgaranti
Inmatningsbänk Vänster sida 1200x650x880mm Med diskho Med stänkskydd Rostfritt stål ¦ Adexa DWITA1265L | 6 955 kr | 2 799 kr | Material Rostfritt stål | Stänkskydd Ja | Diameter 3.5'' / 89mm (avloppshålet) | Dimensions (skål/kittel) 400x400x250mm | Bredd 1200mm | Djup 650mm | Höjd 880mm | Vikt 14kg | Garanti 12 mån reservdelsgaranti
Inmatningsbänk Vänster sida 1400x650x880mm Med diskho Med skräphål Med stänkskydd Rostfritt stål ¦ Adexa DWITC1465R | 8 125 kr | 3 249 kr | Material Rostfritt stål | Stänkskydd Ja | Diameter 3.5'' / 89mm (avloppshålet) | Dimensions (skål/kittel) 400x400x250mm & Avfallshål | Bredd 1400mm | Djup 650mm | Höjd 880mm | Vikt 15kg | Garanti 12 mån reservdelsgaranti
Utmatningsbänk Höger sida 1100x650x880mm Med underhylla Med stänkskydd Rostfritt stål ¦ Adexa SWB11065L | 5 005 kr | 1 999 kr | Material Rostfritt stål | Diskho (position) Höger | Stänkskydd Ja | Underhylla Ja (perforerad) | Bredd 1100mm | Djup 650mm | Höjd 880mm | Vikt 17,1kg | Garanti 12 mån reservdelsgaranti
Utmatningsbänk Höger sida 1100x650x880mm Utan underhylla Utan stänkskydd Rostfritt stål ¦ Adexa SWT11065L | 3 494 kr | 1 399 kr | Material Rostfritt stål | Bredd 600mm | Djup 650mm | Höjd 880mm | Vikt 9,5kg | Garanti 12 mån reservdelsgaranti
Utmatningsbänk Höger sida 600x650x880mm Med underhylla Med stänkskydd Rostfritt stål ¦ Adexa SWB6065L | 3 998 kr | 1 599 kr | Material Rostfritt stål | Diskho (position) Höger | Stänkskydd Ja | Underhylla Ja (perforerad) | Bredd 600mm | Djup 650mm | Höjd 880mm | Vikt 12,6kg | Garanti 12 mån reservdelsgaranti
Utmatningsbänk Höger sida 600x650x880mm Utan underhylla Utan stänkskydd Rostfritt stål ¦ Adexa SWT6065L | 2 746 kr | 1 099 kr | Material Rostfritt stål | Bredd 600mm | Djup 650mm | Höjd 880mm | Vikt 6,8kg | Garanti 12 mån reservdelsgaranti
Utmatningsbänk Vänster sida 1100x650x880mm Med underhylla Med stänkskydd Rostfritt stål ¦ Adexa SWB11065R | 5 005 kr | 1 999 kr | Material Rostfritt stål | Diskho (position) Vänster | Stänkskydd Ja | Underhylla Ja (perforerad) | Bredd 1100mm | Djup 650mm | Höjd 880mm | Vikt 17,1kg | Garanti 12 mån reservdelsgaranti
Utmatningsbänk Vänster sida 1100x650x880mm Utan underhylla Utan stänkskydd Rostfritt stål ¦ Adexa SWT11065R | 3 494 kr | 1 399 kr | Material Rostfritt stål | Bredd 600mm | Djup 650mm | Höjd 880mm | Vikt 9,5kg | Garanti 12 mån reservdelsgaranti
Utmatningsbänk Vänster sida 600x650x880mm Med underhylla Med stänkskydd Rostfritt stål ¦ Adexa SWB6065R | 3 998 kr | 1 599 kr | Material Rostfritt stål | Diskho (position) Vänster | Stänkskydd Ja | Underhylla Ja (perforerad) | Bredd 600mm | Djup 650mm | Höjd 880mm | Vikt 12,6kg | Garanti 12 mån reservdelsgaranti
Utmatningsbänk Vänster sida 600x650x880mm Utan underhylla Utan stänkskydd Rostfritt stål ¦ Adexa SWT6065R | 2 746 kr | 1 099 kr | Material Rostfritt stål | Bredd 600mm | Djup 650mm | Höjd 880mm | Vikt 6,8kg | Garanti 12 mån reservdelsgaranti
Diskkorgsvagn 540x540x850mm ¦ Adexa WH070 | 1 056 kr | 399 kr | Hjul Ja | Material Rostfritt stål / Plast | Bredd 540mm | Djup 540mm | Höjd 850mm | Passar till Diskkorgar 500x500mm | Garanti 12 mån reservdelsgaranti
Glasdiskmaskin 1000-1200 glas/timma 400mm korg Diskmedelspump ¦ Omniwash 4000BTDD | 34 076 kr | 13 499 kr | Kapacitet (kokare) 5,5 liter | Produktion (glas) 1000-1200 glas/timma | Vattenanslutning in/ut 3/4" / 25mm | Bredd 475mm | Djup 505mm | Höjd 719mm | Vikt 37kg | Höjd (inre) 290mm | Dimensioner (korg) 400x400mm | Anslutning 230V / 1-fas | Effekt 3000W | Effekt (diskpump) 300W | Effekt (värmeelement) 2700W | Effekt (tank) 1800W | Temperatur (diskning) +53°C | Temperatur (sköljning) +85°C | Diskcykler 123 sekunder | Diskmedelspump Ja | Program 1 | Volym (disktank) 14 liter | Sköljmedelspump Ja | Tömningspump Nej
Glasdiskmaskin 1000-1200 glas/timma 400mm korg ¦ Omniwash 4000BT | 31 980 kr | 12 499 kr | Kapacitet (kokare) 5,5 liter | Produktion (glas) 1000-1200 glas/timma | Vattenanslutning in/ut 3/4" / 25mm | Bredd 475mm | Djup 505mm | Höjd 719mm | Vikt 37kg | Höjd (inre) 290mm | Dimensioner (korg) 400x400mm | Anslutning 230V / 1-fas | Effekt 3000W | Effekt (diskpump) 300W | Effekt (värmeelement) 2700W | Effekt (tank) 1800W | Temperatur (diskning) +53°C | Temperatur (sköljning) +85°C | Diskcykler 120 sekunder | Diskmedelspump Nej | Program 1 | Volym (disktank) 14 liter | Sköljmedelspump Ja | Tömningspump Nej
Glaspoleringsmaskin 3 borstar 220 glas/h ¦ Adexa GFM11B3 | 21 450 kr | 7 499 kr | Kapacitet 200 - 220 glas/timma | Material Rostfritt stål | Bredd 380mm | Djup 350mm | Höjd 510mm | Vikt 13kg | Anslutning 230V / 1-fas | Effekt 1150W | Garanti 12 mån reservdelsgaranti
Bestickvagn 2 besticksbehållare & Underhylla 570x350x860mm ¦ Adexa CTT2 | 3 088 kr | 1 249 kr | Hjul 4 snurrhjul (2 med broms) | Material Rostfritt stål | Medföljer 2 bestickkorgar med 4 fack i varje | Bredd 570mm | Djup 350mm | Höjd 860mm | Vikt 7kg | Garanti 12 mån reservdelsgaranti
Duschpistol Bänkmonterad Ett hål Dubbel anslutning Höjd 1000mm Rostfritt stål ¦ Adexa EQ2801A | 5 119 kr | 1 699 kr | Typ Ett hål / Dubbel anslutning | Version Bänkmontering | Material Rostfritt stål | Kran Nej | Diameter Ø32mm (hål) | Dimensioner Stolpe: 500mm / Slang: 950mm / Fjäder: 660mm | Höjd 1000mm | Koppling G1/2 | Garanti 12 mån reservdelsgaranti
Duschpistol Bänkmonterad Ett hål Enkel anslutning Höjd 1000mm Rostfritt stål ¦ Adexa EQ2803 | 3 884 kr | 1 699 kr | Typ Ett hål / Enkel anslutning | Version Bänkmontering | Material Rostfritt stål | Kran Nej | Diameter Ø22mm (hål) | Dimensioner Stolpe: 500mm / Slang: 950mm / Fjäder: 660mm | Höjd 1000mm | Koppling G1/2 | Garanti 12 mån reservdelsgaranti
Duschpistol Bänkmonterad Ett hål Enkel anslutning Höjd 600mm Rostfritt stål ¦ Adexa EQ7803A | 3 819 kr | 1 499 kr | Typ Ett hål / Enkel anslutning | Version Bänkmontering | Material Rostfritt stål | Kran Nej | Diameter Ø22mm (hål) | Dimensioner Stolpe: 200mm / Slang: 450mm / Fjäder: 380mm | Höjd 600mm | Koppling G1/2 | Garanti 12 mån reservdelsgaranti
Duschpistol med Kran Bänkmonterad Ett hål Enkel anslutning Höjd 1000mm Rostfritt stål ¦ Adexa EQ2803A12 | 4 989 kr | 1 749 kr | Typ Ett hål / Enkel anslutning | Version Bänkmontering | Material Rostfritt stål | Kran Ja | Diameter Ø22mm (hål) | Dimensioner Stolpe: 500mm / Slang: 950mm / Fjäder: 660mm | Höjd 1000mm | Koppling G1/2 | Garanti 12 mån reservdelsgaranti
Duschpistol med Kran Bänkmonterad Ett hål Enkel anslutning Höjd 600mm Rostfritt stål ¦ Adexa EQ7803A08 | 7 329 kr | 2 499 kr | Typ Ett hål / Enkel anslutning | Version Bänkmontering | Material Rostfritt stål | Kran Ja | Diameter Ø22mm (hål) | Dimensioner Stolpe: 200mm / Slang: 450mm / Fjäder: 380mm | Höjd 600mm | Koppling G1/2 | Garanti 12 mån reservdelsgaranti
Duschpistol med Kran Väggmonterad Två hål Dubbel anslutning Höjd 600mm Rostfritt stål ¦ Adexa EQ7802A08 | 6 143 kr | 2 299 kr | Typ Två hål / Dubbel anslutning | Version Väggmontering | Material Rostfritt stål | Kran Ja | Diameter Ø22mm (hål) | Dimensioner Stolpe: 200mm / Slang: 450mm / Fjäder: 380mm | Höjd 600mm | Koppling G1/2 | Garanti 12 mån reservdelsgaranti
Torkvagn för Diskkorgar Rostfritt stål 30 korgar 1070x470x1705mm ¦ Adexa DDT30 | 9 214 kr | 1 849 kr | Kapacitet 30 diskkorgar | Hjul 4 snurrhjul (2 med broms) | Material Rostfritt stål | Galler-/kantin-/plåtstorlek 500x500mm | Nivåer 3 | Bredd 1070mm | Djup 470mm | Höjd 1705mm | Vikt 11kg | Garanti 12 mån reservdelsgaranti
Diskmaskin 540 tallrikar/timma 500mm korg Tömningspump Diskmedelspump Sköljmedelspump 3-fas ¦ Adexa DWASH50XL | 45 370 kr | 17 499 kr | Vattenanslutning (tryck) 2-4 bar 45-50 °C | Produktion 1500 glas/timma | Produktion (tallrikar) 500-540 tallrikar/timma | Produktion (teoretisk) 30 korgar/timma | Medföljer 1 tallrikskorg (18 fack ¦ 500x500mm), 1 koppkorg (500x500mm) | Bredd 590mm | Djup 600mm | Höjd 810mm | Vikt 67kg | Höjd (inre) 310mm | Dimensioner (korg) 500x500mm | Anslutning 380V / 3-fas | Effekt 5500W | Effekt (diskpump) 410W | Effekt (tank) 2500W | Temperatur (diskning) +50-55 °C | Temperatur (sköljning) +85 °C | Diskcykler 120 sekunder | Diskmedelspump Ja | Program 1 | Volym (disktank) 29 liter | Effekt (sköljpump) 5400W | Sköljfunktion Varmvatten | Sköljmedelspump Ja | Tömningspump Ja | Vattenförbrukning (sköljning) 4,5 liter | Volym (sköljtank) 7 liter | Garanti 12 mån reservdelsgaranti
Professionell Stekhäll Emaljerad häll Slät 730x500mm 3kW El ¦ Adexa EG7350 | 7 865 kr | 2 999 kr | Version Slät häll (emaljerad) | Material Rostfritt stål | Dimensions (tillagningsyta) 730x500mm | Bredd 740mm | Djup 540mm | Höjd 200mm | Vikt 26kg | Anslutning 230V / 1-fas | Effekt 3000W | Temperatur Upp till +300°C | Garanti 12 mån reservdelsgaranti
Professionell Induktionsplatta 3,5kW ¦ Adexa AMCD113 | 4 794 kr | 1 799 kr | Certifiering CE / CB / RoHS / REACH / ETL / EMC | Timer 0 till 180 min | Bredd 340mm | Djup 445mm | Höjd 115mm | Vikt 8kg | Anslutning 230V / 1-fas | Effekt 3500W | Kontroll Digital | Temperatur +60°C till +240°C | Garanti 12 mån reservdelsgaranti
Professionell Wokspis Gas 1 brännare 16kW Bänkmodell ¦ Adexa WR711S | 19 370 kr | 9 999 kr | Material (tillagningsyta) Gjutjärn | Material Rostfritt stål | Brännare 1 | Bredd 400mm | Djup 700mm | Höjd 290mm | Vikt 32kg | Anslutning Gas (naturgas/gasol) | Gaskonsumtion G30/G31 (gasol) kg/h 0,94 | Effekt 16000W | Konsumtion G20/G25 (naturgas) m3/h 1.25 | Garanti 12 mån reservdelsgaranti
Professionell Fritös El 1x8 liter 7,5kW 400V Bänkmodell ¦ Adexa Hotmax 600 EF604 | 27 999 kr | 8 999 kr | Typ Bänkmodell | Kapacitet 1 x 8 liter | Material Rostfritt stål | Tappkran Ja | Bredd 400mm | Djup 600mm | Höjd 265mm | Vikt 17kg | Anslutning 400V / 3-fas | Effekt 7500W | Garanti 12 mån reservdelsgaranti
Professionell Fritös Elektrisk Bänkmodell 1 bassäng 3,5kW 11 liter ¦ Adexa DF11L | 6 240 kr | 2 499 kr | Kapacitet 11 liter | Material Rostfritt stål | Bredd 325mm | Djup 460mm | Höjd 345mm | Vikt 9kg | Anslutning 230V / 1-fas | Effekt 3500W | Temperatur +50°C till +190°C
Professionell Fritös Singel 7 liter 2,5kW Elektrisk Bänkmodell ¦ Adexa WHCDFS | 1 544 kr | 599 kr | Kapacitet (tank) 10 liter | Korgar 1 | Lock Medföljer | Kapacitet 7 liter | Material Rostfritt stål | Bredd 280mm | Djup 440mm | Höjd 318mm | Vikt 3kg | Anslutning 230V / 1-fas | Effekt 2500W | Temperatur +60 till +200°C | Garanti 12 mån reservdelsgaranti
Professionell Infraröd Glaskeramisk Elspis 1 zon 1,8kW ¦ Adexa HP1800 | 7 751 kr | 3 099 kr | Typ Bänkmodell | Material Rostfritt stål & Keramiskt glas | Dimensions (tillagningsyta) ø200mm | Bredd 350mm | Djup 420mm | Höjd 110mm | Vikt 5kg | Dimensioner (platta) 275x275mm | Anslutning 230V / 1-fas | Effekt 1800W | Kontroll Manuell | Garanti 12 mån reservdelsgaranti
Professionell Infraröd Glaskeramisk Elspis 2 zoner 3,6kW ¦ Adexa HP3600 | 15 243 kr | 6 099 kr | Typ Bänkmodell | Material Rostfritt stål & Keramiskt glas | Dimensions (tillagningsyta) 2 x ø200mm | Bredd 666mm | Djup 420mm | Höjd 110mm | Vikt 8kg | Dimensioner (platta) 500x275mm | Anslutning 230V / 1-fas | Effekt 2 x 1800W | Kontroll Manuell | Garanti 12 mån reservdelsgaranti
Professionell Kokpall El 1 fyrkantiga platta 4kW ¦ Adexa SPS506E | 22 750 kr | 8 999 kr | Typ Golvmodell | Material Rostfritt stål | Plattor 1 | Stativ Öppet stativ | Bredd 600mm | Djup 500mm | Höjd 450mm | Vikt 28kg | Dimensioner (platta) 400x400mm | Anslutning 400V / 3-fas | Effekt 4000W | Kontroll Vred med 0-7 positioner | Garanti 12 mån reservdelsgaranti
Professionell Pastakokare 2 korgar 8 liter Bänkmodell ¦ Adexa XDPAC8 | 3 494 kr | 1 599 kr | Typ Bänkmodell | Kapacitet 8 liter | Material Rostfritt stål | Medföljer 2 rostfria korgar | Bredd 400mm | Djup 390mm | Höjd 310mm | Vikt 4,2kg | Dimensioner (korg) ø125x130mm | Anslutning 230V / 1-fas | Temperatur +30°C till +110°C | Garanti 12 mån reservdelsgaranti
Professionell Pastakokare 4 korgar 12 liter 3kW Tappkran ¦ Adexa VAPC4 | 5 200 kr | 2 149 kr | Typ Bänkmodell | Kapacitet 12 liter | Material Rostfritt stål | Tappkran Ja | Medföljer 4 rostfria korgar | Bredd 355mm | Djup 455mm | Höjd 355mm | Vikt 6,2kg | Anslutning 230V / 1-fas | Effekt 3000W | Temperatur +30°C till +110°C | Garanti 12 mån reservdelsgaranti
Professionell Pastakokare El 2 korgar 4 liter Bänkmodell ¦ Adexa PCM4L | 1 495 kr | 599 kr | Typ Bänkmodell | Kapacitet 4 liter | Material Rostfritt stål | Medföljer 2 rostfria korgar med trähandtag | Bredd 200mm | Djup 440mm | Höjd 280mm | Vikt 3kg | Dimensioner (korg) ø125x130mm | Anslutning 230V / 1-fas | Effekt 2000W | Garanti 12 mån reservdelsgaranti
Professionell Pastakokare El 4 korgar 2x4 liter Bänkmodell ¦ Adexa PCM4L2 | 2 990 kr | 1 199 kr | Typ Bänkmodell | Kapacitet 2 x 4 liter | Material Rostfritt stål | Medföljer 4 rostfria korgar med trähandtag | Bredd 380mm | Djup 440mm | Höjd 280mm | Vikt 5,5kg | Dimensioner (korg) ø125x130mm | Anslutning 230V / 1-fas | Effekt 2 x 2000W | Garanti 12 mån reservdelsgaranti
Professionell Stekhäll Räfflad 1 zon 358x393mm 2kW El ¦ Adexa WHEG810AR | 5 363 kr | 1 649 kr | Version Räfflad topp | Material Rostfritt stål | Dimensions (tillagningsyta) 358x393mm | Bredd 364mm | Djup 480mm | Höjd 220mm | Vikt 11kg | Anslutning 230V / 1-fas | Effekt 2000W | Temperatur Upp till +300°C | Garanti 12 mån reservdelsgaranti
Professionell Wokspis Gas 2 brännare 2x10kW Öppet stativ ¦ Adexa THZ2 | 33 589 kr | 9 999 kr | Material (tillagningsyta) Gjutjärn | Fötter Justerbara | Material Rostfritt stål | Brännare 330mm | Bredd 900mm | Djup 600mm | Höjd 950mm | Vikt 58kg | Anslutning Gas (naturgas/gasol) | Gaskonsumtion G30/G31 (gasol) kg/h 1,02 | Effekt 20000W | Konsumtion G20/G25 (naturgas) m3/h 2.05 | Garanti 12 mån reservdelsgaranti
Professionellt Vattenbad El 6xGN1/4 1,6kW Bänkmodell ¦ Adexa Hotmax 600 EB606 | 15 486 kr | 6 299 kr | Typ Bänkmodell | Kapacitet 6 x GN1/4 | Material Rostfritt stål | Galler-/kantin-/plåtstorlek GN3/4 | Tappkran Ja | Bredd 600mm | Djup 600mm | Höjd 265mm | Vikt 20kg | Bredd (inre) 245mm | Djup (inre) 465mm | Höjd (inre) 120mm | Anslutning 230V / 1-fas | Effekt 2 x 800W | Temperatur +30 till +90°C | Garanti 12 mån reservdelsgaranti
Professionell Donut-Fritös Elektrisk Bänkmodell 1 bassäng 3kW 11 liter Tappkran ¦ Adexa EFDF | 9 994 kr | 3 999 kr | Kapacitet 11 liter | Material Rostfritt stål | Bredd 545mm | Djup 460mm | Höjd 355mm | Vikt 17kg | Anslutning 230V / 1-fas | Effekt 3000W | Temperatur +30°C till +200°C
Professionell Elspis 6 plattor 15,6kW ¦ Adexa Hotmax 700 ER731S | 40 690 kr | 14 999 kr | Typ Bänkmodell | Material Rostfritt stål | Plattor 6 | Bredd 1200mm | Djup 700mm | Höjd 290mm | Vikt 60kg | Dimensioner (platta) 4 x ø220mm | Anslutning 400V / 3-fas | Effekt 6 x 2600W | Kontroll Vred med 0-7 positioner | Garanti 12 mån reservdelsgaranti
Professionell Fritös 12 liter 2,5+2,5kW Bänkmodell ¦ Adexa HEF83A | 2 616 kr | 1 099 kr | Version Bänkmodell | Kapacitet 12 liter | Material Rostfritt stål | Medföljer 2 korgar | Bredd 550mm | Djup 460mm | Höjd 300mm | Vikt 8kg | Anslutning 230V / 1-fas | Effekt 2 x 2500W | Temperatur +60°C till +200°C | Garanti 12 mån reservdelsgaranti
Professionell Fritös El 2x8 liter 15,0kW 400V Bänkmodell ¦ Adexa Hotmax 600 EF606 | 49 871 kr | 16 999 kr | Typ Bänkmodell | Kapacitet 2 x 8 liter | Material Rostfritt stål | Tappkran Ja | Bredd 600mm | Djup 600mm | Höjd 265mm | Vikt 20kg | Anslutning 400V / 3-fas | Effekt 2 x 7500W | Garanti 12 mån reservdelsgaranti
Professionell Fritös Elektrisk Bänkmodell 1 bassäng 6kW 10 liter Förlängd tappkran ¦ Adexa DFBA | 12 496 kr | 4 999 kr | Kapacitet 10 liter | Material Rostfritt stål | Bredd 360mm | Djup 473mm | Höjd 320mm | Vikt 19kg | Anslutning 400V / 3-fas | Effekt 6000W | Temperatur +50°C till +190°C
Professionell Gasspis 4 brännare 24,0kW ¦ Adexa Hotmax 700 GR721S | 39 699 kr | 13 499 kr | Typ Bänkmodell | Material Rostfritt stål | Brännare 4 | Bredd 800mm | Djup 700mm | Höjd 290mm | Vikt 47kg | Anslutning Gas (naturgas/gasol) | Effekt 4 x 6000W | Konsumtion G30/G31 (gasol) kg/h 1.88 | Konsumtion G20/G25 (naturgas) m3/h 2.5 | Gasventil 1/2" | Garanti 12 mån reservdelsgaranti
Professionell Gasspis 4 brännare 24kW på Gasugn 6kW ¦ Adexa Hotmax 700 GR722 | 51 756 kr | 24 999 kr | Typ Golvmodell | Material Rostfritt stål | Brännare 4 | Galler-/kantin-/plåtstorlek GN1/1 | Stativ Gasugn | Bredd 800mm | Djup 700mm | Höjd 900mm | Vikt 110kg | Anslutning (gas) Gas (naturgas/gasol) | Effekt (spis) 4 x 6000W | Effekt (ugn) 6000W | Konsumtion G30/G31 (gasol) kg/h 2.35 | Konsumtion G20/G25 (naturgas) m3/h 3.13 | Gasventil 1/2" | Garanti 12 mån reservdelsgaranti
Professionell Gasspis 6 brännare 36,0kW ¦ Adexa Hotmax 700 GR731S | 58 045 kr | 19 999 kr | Typ Bänkmodell | Material Rostfritt stål | Brännare 6 | Bredd 1200mm | Djup 700mm | Höjd 290mm | Vikt 68kg | Anslutning Gas (naturgas/gasol) | Effekt 6 x 6000W | Konsumtion G30/G31 (gasol) kg/h 2.82 | Konsumtion G20/G25 (naturgas) m3/h 3.75 | Gasventil 1/2" | Garanti 12 mån reservdelsgaranti
Professionell Induktionsplatta 2,5kW med Kärntemperaturnål ¦ Adexa AMD125 | 3 250 kr | 999 kr | Certifiering CE / CB / RoHS / REACH / ETL / EMC | Timer 0 till 180 min | Material Härdad plast & Keramiskt glas (mikrokristall) | Medföljer Kärntemperaturnål (Bluetooth) | Tillagningsyta 280x280mm | Bredd 420mm | Djup 320mm | Höjd 70mm | Vikt 3kg | Anslutning 230V / 1-fas | Effekt 200W till 2500W (12 levels) | Kontroll Sensor touch med LED-display | Temperatur +50°C till +240°C | Garanti 12 mån reservdelsgaranti
Professionell Induktionsplatta 3kW ¦ Adexa AMCD108 | 5 314 kr | 1 799 kr | Certifiering CE / CB / RoHS / REACH / ETL / EMC | Timer 0 till 180 min | Bredd 340mm | Djup 445mm | Höjd 115mm | Vikt 8kg | Anslutning 230V / 1-fas | Effekt 3000W | Kontroll Digital | Temperatur +60°C till +240°C | Garanti 12 mån reservdelsgaranti
Professionell Induktionsspis 10kW 600x600x358mm ¦ Adexa AMCDT401 | 45 029 kr | 9 999 kr | Zoner 4 | Bredd 600mm | Djup 600mm | Höjd 385mm | Vikt 23kg | Anslutning 400V / 3-fas | Effekt 2x3500W + 2x1500W | Kontroll Vred | Temperatur +60°C to +240°C | Garanti 12 mån reservdelsgaranti
Professionell Induktionsspis 8kW ¦ Adexa AMCD801 | 25 643 kr | 9 499 kr | Certifiering CE / CB / RoHS / REACH / ETL / EMC | Timer 0 till 180 min | Bredd 520mm | Djup 630mm | Höjd 270mm | Vikt 16kg | Anslutning 400V / 3-fas | Effekt 8000W | Kontroll Digital | Temperatur +60°C till +240°C | Garanti 12 mån reservdelsgaranti
Professionell Induktionswok 8kW ¦ Adexa AMCD801W | 21 986 kr | 9 499 kr | Certifiering CE / CB / RoHS / REACH / ETL / EMC | Timer 0 till 180 min | Bredd 520mm | Djup 630mm | Höjd 270mm | Vikt 16kg | Anslutning 400V / 3-fas | Effekt 8000W | Kontroll Digital | Temperatur +60°C till +240°C | Garanti 12 mån reservdelsgaranti
Professionell Kokpall Induktion 5kW ¦ Adexa AMCDT102 | 23 871 kr | 7 999 kr | Certifiering CE / CB / RoHS / REACH / ETL / EMC | Dimensions (tillagningsyta) Ø240mm (induktionsdiameter) / 420x420mm (hela glasytan) | Bredd 500mm | Djup 500mm | Höjd 380mm | Vikt 20kg | Anslutning 400V / 3-fas | Effekt 500W till 5000W | Kontroll Vred med digital display | Temperatur +60°C till +200°C | Garanti 12 mån reservdelsgaranti
Professionell Pastakokare El 2 bassänger 4 korgar Golvmodell ¦ Adexa PMS04 | 10 741 kr | 3 249 kr | Korgar 4 | Kapacitet 2 x 6 liter | Material Rostfritt stål | Bredd 430mm | Djup 640mm | Höjd 950mm | Vikt 15kg | Anslutning 230V / 1-fas | Effekt 4000W | Temperatur +30°C till +110 °C | Garanti 12 mån reservdelsgaranti
Professionell Stekhäll & Fritös Kombination 760x630x460mm 2,8+3kW El ¦ Adexa HEG908 | 12 188 kr | 4 399 kr | Version Slät häll | Material Rostfritt stål | Bredd 760mm | Djup 630mm | Höjd 460mm | Vikt 25kg | Anslutning 230V / 1-fas | Effekt 3000W+2800W | Temperatur +50°C till +300°C (stekhäll) / +60°C till +200°C (fritös) | Garanti 12 mån reservdelsgaranti
Prisvärd Miniugn 8 liter ¦ Adexa TO0801 | 991 kr | 399 kr | Timer 0 till 60 min | Kapacitet 8 liter | Medföljer 1 x bakplåt, 1 x ugnsgaller, 1 x Handtag för plåt/galler | Dimensioner (kammare) 248x175x175mm | Bredd 343mm | Djup 240mm | Höjd 208mm | Vikt 2,6kg | Anslutning 230V / 1-fas | Effekt 750W | Kontroll Manuell | Temperatur +100°C till +230°C | Garanti 12 mån reservdelsgaranti
Rymlig Miniugn 32 liter ¦ Adexa TO3202 | 2 194 kr | 999 kr | Timer 0 till 60 min | Funktioner Rosta, Baka, Grilla | Kapacitet 32 liter | Medföljer 1 x emaljerad bakplåt, 1 x kromat ugnsgaller, 1 x Handtag för plåt/galler | Bredd 522mm | Djup 381mm | Höjd 327mm | Vikt 10kg | Anslutning 230V / 1-fas | Effekt 1600W | Kontroll Manuell | Temperatur +100°C till +250°C | Garanti 12 mån reservdelsgaranti
Professionell Varmluftsugn med Rotisserie 60 liter ¦ Adexa TO6002 | 3 429 kr | 1 499 kr | Belysning Ja | Timer 0 till 60 min | Typ Varmluftsugn | Kapacitet 60 liter | Medföljer 1 x emaljerad bakplåt, 1 x kromat ugnsgaller, 1 rotisserie-stång | Dimensioner (kammare) 498x380x323mm | Bredd 660mm | Djup 437mm | Höjd 385mm | Vikt 15kg | Anslutning 230V / 1-fas | Effekt 2000W | Kontroll Manuell | Temperatur +100°C till +250°C | Garanti 12 mån reservdelsgaranti
Bakpotatisugn 60 potatisar/timma 4 galler ¦ Adexa YSD1ATD | 31 233 kr | 9 999 kr | Timer 0 to 120 mins | Kapacitet 4 x 325x450mm galler | Galler-/kantin-/plåtmellanrum 75mm | Bredd 652mm | Djup 640mm | Höjd 895mm | Vikt 42kg | Anslutning 230V / 1-fas | Effekt 2870W | Temperatur +50 till +300°C | Garanti 12 mån reservdelsgaranti
Professionell Elektrisk Varmluftsugn 3 x GN1/2 ¦ Adexa YSD1ABQ | 13 130 kr | 4 699 kr | Material (exteriör) Rostfritt stål | Material (interiör) Rostfritt stål | Timer 0 till 120 min | Kapacitet 3 x GN1/2 | Galler-/kantin-/plåtstorlek GN1/2 | Medföljer 3 x GN1/2 ugnsgaller | Bredd 460mm | Djup 556mm | Höjd 460mm | Vikt 27kg | Anslutning 230V / 1-fas | Effekt 1600W | Kontroll Manuell | Temperatur +50°C till +300°C | Garanti 12 mån reservdelsgaranti
Professionell Varmluftsugn med Grill 4 x 325x450mm El ¦ Adexa YSD3A | 15 698 kr | 5 999 kr | Ånga / Befuktning Ingen | Belysning Ja | Grill Ja | Material (exteriör) Rostfritt stål | Material (interiör) Rostfritt stål | Timer 0 till 120 min | Ugnstyp Snack | Kapacitet 4 x 325x450mm | Galler-/kantin-/plåtmellanrum 75mm | Galler-/kantin-/plåtstorlek 325x450mm | Medföljer 4 styck ugnsplåtar i aluminium 325x450mm | Bredd 595mm | Djup 530mm | Höjd 570mm | Vikt 38kg | Anslutning 230V / 1-fas | Säkring Minimum 12A | Effekt 2670W | Kontroll Manuell | Temperatur +50°C till +300°C | Garanti 12 mån reservdelsgaranti
Ugnsplåt/Bageriplåt Rostfritt stål GN1/1 530x325x40mm ¦ Adexa GN1140 | 293 kr | 149 kr | Material Rostfritt stål | Galler-/kantin-/plåtstorlek GN1/1 | Bredd 530mm | Djup 325mm | Höjd 40mm | Vikt 0,4kg
Professionell Varmluftsugn med Cook & Hold & Grill 4 x GN1/1 El ¦ Adexa YSD6A | 24 196 kr | 8 999 kr | Ugnstyp Restaurang & Snack | Kapacitet 4 x GN1/1 | Galler-/kantin-/plåtstorlek 550x365mm (rymmer GN1/1) | Medföljer 4 styck ugnsgaller 550x365mm | Bredd 796mm | Djup 670mm | Höjd 580mm | Vikt 70kg | Bredd (inre) 550mm | Djup (inre) 418mm | Höjd (inre) 431mm | Anslutning 230V / 1-fas | Säkring Minimum 13A | Effekt 2800W | Temperatur +50 till +250°C | Garanti 12 mån reservdelsgaranti
Professionell Kombiugn med Ånga 4 x 600x400mm El ¦ Adexa YSD8A | 27 950 kr | 11 199 kr | Ånga / Befuktning Direkt ångfunktion via knapp | Material (exteriör) Rostfritt stål | Material (interiör) Rostfritt stål | Timer 0 till 120 min | Ugnstyp Bageri & Snack | Kapacitet 4 x 600x400mm | Galler-/kantin-/plåtstorlek 600x400mm | Medföljer 4 styck ugnsplåtar i aluminium 600x400mm | Bredd 834mm | Djup 672mm | Höjd 572mm | Vikt 73kg | Anslutning 400V / 3-fas | Säkring Minimum 18A | Effekt 6400W | Kontroll Manuell | Temperatur 0°C till +300°C | Garanti 12 mån reservdelsgaranti
Professionell Rotisserie-ugn El 4 korgar 12 kycklingar ¦ Adexa ER266X | 14 625 kr | 9 499 kr | Korgar 4 | Kapacitet 12 kycklingar | Bredd 810mm | Djup 630mm | Höjd 610mm | Vikt 66kg | Anslutning 400V / 3-fas | Effekt 4500W | Garanti 12 mån reservdelsgaranti
Professionell Salamanderugn Dubbel 490x260x370mm 3kW ¦ Adexa MHQ300 | 7 751 kr | 3 399 kr | Timer 0 till 15 min | Material Rostfritt stål | Bredd 490mm | Djup 260mm | Höjd 370mm | Vikt 10,8kg | Anslutning 230V / 1-fas | Effekt 3000W | Garanti 12 mån reservdelsgaranti
Kantinställ / Plåtställ 14 nivåer ¦ Adexa WPR014 | 764 kr | 399 kr | Bredd 300mm | Djup 300mm | Höjd 690mm | Vikt 2kg
Träkolsugn 30kg/h 740x650mm galler ¦ Adexa PKF50S | 150 280 kr | 37 499 kr | Kapacitet 20kg kol | Material Rostfritt stål | Produktion 30kg/h | Dimensions (galler) 740x650mm | Bredd 890mm | Djup 825mm | Höjd 648/1271mm | Vikt 190kg | Temperatur Upp till +500°C | Garanti 12 mån reservdelsgaranti
Ugnsplåt/Bageriplåt Aluminium 330x230x25mm ¦ Adexa ASP3323 | 146 kr | 75 kr | Material Aluminium | Tjocklek 1mm | Bredd 330mm | Djup 230mm | Höjd 25mm | Vikt 0,8kg
Ugnsplåt/Bageriplåt Aluminium 460x330x25mm ¦ Adexa ASP3346 | 195 kr | 99 kr | Material Aluminium | Tjocklek 1mm | Bredd 460mm | Djup 330mm | Höjd 25mm | Vikt 1kg
Ugnsplåt/Bageriplåt Aluminium 600x400x50mm ¦ Adexa ASP050 | 260 kr | 149 kr | Material Aluminium | Galler-/kantin-/plåtstorlek 600x400mm | Bredd 600mm | Djup 400mm | Höjd 50mm | Vikt 1,5kg
Ugnsplåt/Bageriplåt Aluminium 660x460x25mm ¦ Adexa ASP6646 | 325 kr | 149 kr | Material Aluminium | Tjocklek 1mm | Bredd 660mm | Djup 460mm | Höjd 25mm | Vikt 1kg
Ugnsplåt/Bageriplåt Aluminium Non-stick 600x400x30mm ¦ Adexa ASP030N | 419 kr | 199 kr | Material Aluminium med nonstick-beläggning | Galler-/kantin-/plåtstorlek 600x400mm | Bredd 600mm | Djup 400mm | Höjd 30mm | Vikt 1,2kg
Ugnsplåt/Bageriplåt Aluminium Non-stick 600x400x50mm ¦ Adexa ASP050N | 601 kr | 199 kr | Material Aluminium med nonstick-beläggning | Galler-/kantin-/plåtstorlek 600x400mm | Bredd 600mm | Djup 400mm | Höjd 50mm | Vikt 1,5kg
Professionell Ismaskin 35kg/24h 7kg binge ¦ Adexa CIM35 | 10 091 kr | 3 799 kr | Kapacitet (binge) 7kg | Storlek (is) 36 kuber per omgång (22x22x22mm) | Vattenanslutning Vattenanslutning krävs | Material Rostfritt stål | Produktion 35kg/24h | Bredd 340mm | Djup 345mm | Höjd 690mm | Vikt 15,5kg | Effekt 350W | Kontroll Digital | Kyla Luftkyld | Garanti 12 mån reservdelsgaranti
Professionell Ismaskin 50kg/24h 12kg binge ¦ Adexa CIM50 | 11 765 kr | 3 999 kr | Kapacitet (binge) 12kg | Storlek (is) 36 kuber per omgång (22x22x22mm) | Vattenanslutning Vattenanslutning krävs | Material Rostfritt stål | Produktion 50kg/24h | Bredd 350mm | Djup 430mm | Höjd 760mm | Vikt 19,5kg | Effekt 230W | Kontroll Digital | Kyla Luftkyld | Garanti 12 mån reservdelsgaranti
Professionell Ismaskin 50kg/24h 15kg binge Klar is Individuella kuber ¦ Adexa GI50 | 27 121 kr | 9 999 kr | Kapacitet (binge) 15kg | Storlek (is) Individuella klar is-kuber (32x32x32mm) | Vattenanslutning Vattenanslutning krävs | Material Rostfritt stål | Produktion 50kg/24h | Bredd 507mm | Djup 585mm | Höjd 750mm | Vikt 42kg | Effekt 400W | Kontroll Manuell | Kyla Luftkyld | Garanti 12 mån reservdelsgaranti
Professionell Ismaskin Klar is Individuella kuber 30kg/24h 10kg binge ¦ Adexa GI30 | 21 694 kr | 7 799 kr | Kapacitet (binge) 10kg | Storlek (is) Individuella klar is-kuber (32x32x32mm) | Vattenanslutning Vattenanslutning krävs | Material Rostfritt stål | Produktion 30kg/24h | Bredd 379mm | Djup 420mm | Höjd 675mm | Vikt 30kg | Effekt 280W | Kontroll Manuell | Kyla Luftkyld | Garanti 12 mån reservdelsgaranti
Vattenkokare Glas 1,7 liter ¦ Adexa HHB1766 | 244 kr | 99 kr | Kapacitet 1,7 liter | Material Rostfritt stål, Härdat glas & Plast | Bredd 210mm | Djup 180mm | Höjd 240mm | Vikt 2kg | Anslutning 230V / 1-fas | Effekt 2200W | Garanti 12 mån reservdelsgaranti
Vattenkokare Rostfritt stål 1,7 liter ¦ Adexa HHB1785 | 244 kr | 99 kr | Kapacitet 1,7 liter | Material Rostfritt stål & Härdat glas | Bredd 210mm | Djup 180mm | Höjd 240mm | Vikt 2kg | Anslutning 230V / 1-fas | Effekt 2200W | Garanti 12 mån reservdelsgaranti
Kombinerad Vattenkokare & Tekokare Glas Digital 1,7 liter ¦ Adexa HHB8705DT | 325 kr | 149 kr | Kapacitet 1,7 liter | Material Rostfritt stål, Härdat glas & Plast | Medföljer Te-insats med separat lock | Bredd 210mm | Djup 180mm | Höjd 240mm | Vikt 2kg | Anslutning 230V / 1-fas | Effekt 2200W | Kontroll Digital (7 temperaturnivåer) | Garanti 12 mån reservdelsgaranti
Professionell Flakes Ismaskin 100kg/24h 60kg binge ¦ Adexa FIM100 | 61 214 kr | 21 999 kr | Behållare 60kg | Vattenanslutning Vattenanslutning krävs | Typ Is-flakes | Produktion 100kg/24h | Bredd 670mm | Djup 650mm | Höjd 1140mm | Vikt 81kg | Anslutning 230V / 1-fas | Effekt 550W | Kylmedel R290a | Garanti 12 mån reservdelsgaranti
Professionell Ismaskin 120kg/24h 25kg binge ¦ Adexa HZB120F | 30 761 kr | 11 999 kr | Behållare 25kg | Storlek (is) 22x22x22mm | Vattenanslutning Vattenanslutning krävs | Typ Iskuber (22x22x22mm) | Material Rostfritt stål & Plast | Produktion 120kg/24h | Bredd 556mm | Djup 435mm | Höjd 832mm | Vikt 37kg | Anslutning 230V / 1-fas | Effekt 300W | Kontroll Digital | Kyla Luftkyld | Kylmedel R290a | Garanti 12 mån reservdelsgaranti
Professionell Kaffebryggare 1 kanna 2 värmeplattor Rostfritt stål ¦ Adexa RBG2086 | 4 778 kr | 2 099 kr | Bryggtid 6 till 7 minuter | Kapacitet (tank) 2,2 liter | Kapacitet 1.8 liter (kanna) | Material Rostfritt stål | Produktion Upp till 140 koppar/timma (16,7 liter) | Medföljer 1 kanna & 20 filter | Bredd 260mm | Djup 515mm | Höjd 505mm | Anslutning 230V / 1-fas | Effekt 2060W | Garanti 12 mån reservdelsgaranti
Professionell Kaffebryggare 2 kannor 2 värmeplattor Rostfritt stål ¦ Adexa RBG2201 | 4 800 kr | 2 399 kr | Bryggtid 6 till 7 minuter | Kapacitet (tank) 2,2 liter | Kapacitet 1.8 liter (kanna) | Material Rostfritt stål | Produktion Upp till 140 koppar/timma (16,7 liter) | Medföljer 2 kannor & 20 filter | Bredd 260mm | Djup 515mm | Höjd 505mm | Anslutning 230V / 1-fas | Effekt 2060W | Garanti 12 mån reservdelsgaranti
Professionell Kaffebryggare med Serveringstation 2,5 liter Vattenanslutning Rostfritt stål ¦ Adexa RP286BV | 9 994 kr | 3 999 kr | Bryggtid 6 till 7 minuter | Kapacitet (tank) 2,5 liter | Vattenanslutning Ja (ingen manuell påfyllning) | Kapacitet 2,5 liter | Material Rostfritt stål & Filterhållare i rostfritt stål | Produktion Upp till 140 koppar/timma (16,7 liter) | Medföljer 1 serveringsstation (2,5 liter) | Bredd 350mm | Djup 620mm | Höjd 700mm | Vikt 9,6kg | Koppling G3/4 (hane) på maskinen & G1/2 på medföljande slang | Anslutning 230V / 1-fas | Effekt 1900W | Garanti 12 mån reservdelsgaranti
Professionell Kaffebryggare Termos Rostfritt stål ¦ Adexa RBA0001 | 5 428 kr | 2 499 kr | Bryggtid 6 till 7 minuter | Kapacitet (tank) 2,2 liter | Kapacitet 2.0 liter (termos) | Material Rostfritt stål | Produktion Upp till 140 koppar/timma (16,7 liter) | Medföljer 1 termos & 20 filter | Bredd 260mm | Djup 515mm | Höjd 640mm | Anslutning 230V / 1-fas | Effekt 1900W | Garanti 12 mån reservdelsgaranti
Professionell Kaffebryggare Termos Rostfritt stål ¦ Adexa RV286 | 6 175 kr | 2 599 kr | Bryggtid 6 till 7 minuter | Kapacitet (tank) 2,2 liter | Kapacitet 2 liter (termos) | Material Rostfritt stål & Filterhållare i rostfritt stål | Produktion Upp till 140 koppar/timma (16,7 liter) | Medföljer 1 termos | Bredd 260mm | Djup 515mm | Höjd 580mm | Anslutning 230V / 1-fas | Effekt 2020W | Garanti 12 mån reservdelsgaranti
Spillbricka med ho till vattensifon Rostfritt stål ¦ Adexa 8P03 | 2 113 kr | 899 kr | Material Rostfritt stål | Medföljer Bottenventil | Bredd 267mm | Djup 230mm | Höjd 50mm | Vikt 1,7kg | Garanti 12 mån reservdelsgaranti
Dryckesdispenser Kalla drycker 1x25 liter ¦ Adexa LSJ25L | 15 373 kr | 6 499 kr | Kapacitet 25 liter | Bredd 410mm | Djup 370mm | Höjd 680mm | Vikt 20kg | Anslutning 230V / 1-fas | Effekt 250W | Temperatur +7°C till +12°C | Garanti 12 mån reservdelsgaranti
Glashängare Guld Väggmonterad Längd 300mm 3 vinglas ¦ Adexa WGA18500300G | 244 kr | 119 kr | Typ Väggmonterad | Kapacitet 3 vinglas | Material Krompläterad stålplåt | Färg Guld | Tjocklek Ø8mm (hängarna) | Bredd 100mm | Djup 300mm | Höjd 40mm
Glashängare Koppar Väggmonterad Längd 300mm 3 vinglas ¦ Adexa WGA18500300C | 244 kr | 119 kr | Typ Väggmonterad | Kapacitet 3 vinglas | Material Krompläterad stålplåt | Färg Koppar | Tjocklek Ø8mm (hängarna) | Bredd 100mm | Djup 300mm | Höjd 40mm
Glashängare Krom Takmonterad Längd 300mm 3 vinglas ¦ Adexa WGB18500300S | 205 kr | 149 kr | Typ Takmonterad | Kapacitet 3 vinglas | Material Krompläterad stålplåt | Färg Krom | Tjocklek Ø8mm (hängarna) | Bredd 100mm | Djup 300mm | Höjd 40mm
Professionell Citruspress Automatisk 180W ¦ Adexa CJ4 | 3 689 kr | 1 449 kr | Varv per minut 1800 | Produktion 32 liter/timma | Bredd 308mm | Djup 218mm | Höjd 354mm | Vikt 5kg | Anslutning 230V / 1-fas | Effekt 180W | Garanti 12 mån reservdelsgaranti
Professionell Citruspress Automatisk 180W ¦ Adexa CJ5 | 3 608 kr | 1 799 kr | Material Aluminium | Medföljer 3 koner | Bredd 218mm | Djup 308mm | Höjd 354mm | Vikt 5,4kg | Anslutning 230V / 1-fas | Effekt 180W | Garanti 12 mån reservdelsgaranti
Professionell Citruspress Automatisk 230W ¦ Adexa CJ6 | 7 979 kr | 2 999 kr | Bredd 280mm | Djup 200mm | Höjd 470mm | Vikt 10,5kg | Anslutning 230V / 1-fas | Effekt 230W | Garanti 12 mån reservdelsgaranti
Professionell Juicepress/Citruspress Manuell ¦ Adexa HJA | 2 308 kr | 899 kr | Bredd 288mm | Djup 188mm | Höjd 380mm | Vikt 6,3kg | Garanti 12 mån reservdelsgaranti
Professionell Juicepress/Juicemaskin Automatisk 20 apelsiner/min ¦ Adexa WDFOJ150 | 30 501 kr | 9 999 kr | Produktion 20 apelsiner/per minut | Dimensioner 55-80mm (apelsiner) | Bredd 400mm | Djup 300mm | Höjd 780mm | Vikt 38kg | Anslutning 230V / 1-fas | Effekt 200W | Garanti 12 mån reservdelsgaranti
Professionell Råsaftcentrifug/Juicer 7 liter 700W ¦ Adexa JC900 | 24 911 kr | 8 499 kr | Behållare 7 liter | Hastigheter 1 | Varv per minut 3000 | Material Rostfritt stål / Plast | Bredd 257mm | Djup 473mm | Höjd 522mm | Vikt 13kg | Anslutning 230V / 1-fas | Effekt 700W | Garanti 12 mån reservdelsgaranti
Dryckesdispenser Kalla drycker 1x18 liter ¦ Adexa LSJ18LX1 | 12 675 kr | 5 499 kr | Kapacitet 18 liter | Bredd 360mm | Djup 470mm | Höjd 740mm | Vikt 20kg | Anslutning 230V / 1-fas | Effekt 180W | Temperatur +7°C till +12°C | Garanti 12 mån reservdelsgaranti
Glashängare Guld Takmonterad Längd 400mm 4 vinglas ¦ Adexa WGB18500400G | 211 kr | 149 kr | Typ Takmonterad | Kapacitet 4 vinglas | Material Krompläterad stålplåt | Färg Guld | Tjocklek Ø8mm (hängarna) | Bredd 100mm | Djup 400mm | Höjd 40mm
Glashängare Guld Väggmonterad Längd 400mm 4 vinglas ¦ Adexa WGA18500400G | 260 kr | 119 kr | Typ Väggmonterad | Kapacitet 4 vinglas | Material Krompläterad stålplåt | Färg Guld | Tjocklek Ø8mm (hängarna) | Bredd 100mm | Djup 400mm | Höjd 40mm
Glashängare Krom Takmonterad Längd 400mm 4 vinglas ¦ Adexa WGB18500400S | 209 kr | 149 kr | Typ Takmonterad | Kapacitet 4 vinglas | Material Krompläterad stålplåt | Färg Krom | Tjocklek Ø8mm (hängarna) | Bredd 100mm | Djup 400mm | Höjd 40mm
Glashängare Krom Väggmonterad Längd 400mm 4 vinglas ¦ Adexa WGA18500400S | 260 kr | 119 kr | Typ Väggmonterad | Kapacitet 4 vinglas | Material Krompläterad stålplåt | Färg Krom | Tjocklek Ø8mm (hängarna) | Bredd 100mm | Djup 400mm | Höjd 40mm
Koppvärmare 72 koppar ¦ Adexa MCW1 | 5 346 kr | 1 999 kr | Kapacitet Upp till 72 koppar | Material Rostfritt stål | Bredd (hylla) 210mm | Djup (hylla) 295mm | Bredd 250mm | Djup 320mm | Höjd 550mm | Vikt 10kg | Anslutning 230V / 1-fas | Effekt 140W | Temperatur +60°C | Garanti 12 mån reservdelsgaranti
Mjölkdispenser 8 liter ¦ Adexa SMD08A | 2 763 kr | 749 kr | Kapacitet 8 liter | Material Rostfritt stål | Bredd 270mm | Djup 360mm | Höjd 530mm | Vikt 3kg | Garanti 12 mån reservdelsgaranti

## Köksmaskiner
Product Name | Old Price | New Price | Description
Barkyl & Ölkyl Glasdörr 80 liter ¦ Adexa CW85 | 7 508 kr | 2 749 kr | Belysning Interiör belysning | Ljudnivå 41 dB(A) | Kapacitet 80 liter | Dörr Vändbar | Bredd 474mm | Djup 440mm | Höjd 840mm | Vikt 23kg | Dimensioner (interiört) 393x337x733mm | Anslutning 230V / 1-fas | Strömförbrukning 70 kWh/år | Effekt 85W | Temperatur +3°C till +10°C | Kylmedel R600a | Garanti 12 mån reservdelsgaranti
Barkyl med Frysfunktion Premium 86 liter ¦ Adexa JC98G | 10 173 kr | 3 999 kr | Belysning LED | Ljudnivå 41 dB(A) | Kapacitet 92 liter | Bredd 495mm | Djup 430mm | Höjd 848mm | Vikt 27kg | Dimensioner (interiört) 413x310x546mm | Anslutning 230V / 1-fas | Strömförbrukning 88 kWh/år | Effekt 85W | Kontroll Digital LED | Temperatur -6°C till +18°C | Kyla Kompressorkyla | Kylmedel R600a | Garanti 12 mån reservdelsgaranti
Kylbänk 2 dörrar Djup 700mm ¦ Adexa RG21V | 30 485 kr | 10 999 kr | Material (exteriör) Rostfritt stål | Material (interiör) Rostfritt stål | Kapacitet 282 liter | Dörrar / Lådor 2 dörrar | Hjul Ja | Hyllor 2 | Bredd 1360mm | Djup 700mm | Höjd 860mm | Vikt 112kg | Anslutning 230V / 1-fas | Effekt 275W | Kontroll Digital | Max temperatur (lokalen) +48°C | Temperatur +2°C till +8°C | Kyla Ventilerad | Avfrostning Automatisk | Kylmedel R290a | Garanti 12 mån reservdelsgaranti
Kylbänk 2 glasdörrar Djup 600mm ¦ Adexa RS21VG | 33 410 kr | 10 499 kr | Material (exteriör) Rostfritt stål | Material (interiör) Rostfritt stål | Kapacitet 260 liter | Dörrar / Lådor 2 glasdörrar | Hjul Ja | Hyllor 2 | Bredd 1360mm | Djup 600mm | Höjd 860mm | Vikt 95kg | Anslutning 230V / 1-fas | Effekt 250W | Kontroll Digital | Max temperatur (lokalen) +48°C | Temperatur +2°C till +8°C | Kyla Ventilerad | Avfrostning Automatisk | Garanti 12 mån reservdelsgaranti
Kylbänk 2 glasdörrar Djup 700mm Bakkant ¦ Adexa RG22VGLASS | 34 515 kr | 11 999 kr | Belysning Ja | Lås Ja | Material (exteriör) Rostfritt stål | Material (interiör) Rostfritt stål | Kapacitet 282 liter | Dörrar / Lådor 2 glasdörrar | Hjul Ja | Hyllor 2 | Stänkskydd Ja | Bredd 1360mm | Djup 700mm | Höjd 850mm | Vikt 120kg | Anslutning 230V / 1-fas | Effekt 275W | Kontroll Digital | Max temperatur (lokalen) +48°C | Temperatur +2 till +8°C | Kyla Ventilerad | Avfrostning Automatisk | Kylmedel R290a | Garanti 12 mån reservdelsgaranti
Kylbänk 2 glasdörrar Djup 700mm ¦ Adexa RG21VGLASS | 32 386 kr | 14 999 kr | Belysning Ja | Lås Ja | Material (exteriör) Rostfritt stål | Material (interiör) Rostfritt stål | Kapacitet 282 liter | Dörrar / Lådor 2 glasdörrar | Hjul Ja | Hyllor 2 | Bredd 1360mm | Djup 700mm | Höjd 850mm | Vikt 118kg | Anslutning 230V / 1-fas | Effekt 275W | Kontroll Digital | Max temperatur (lokalen) +48°C | Temperatur +2 till +8°C | Kyla Ventilerad | Avfrostning Automatisk | Kylmedel R290a | Garanti 12 mån reservdelsgaranti
Barkyl Glasdörr 115 liter Svart ¦ Adexa BG115 | 10 108 kr | 3 749 kr | Belysning Interiör belysning | Ljudnivå 42 dB(A) | Dörr Vändbar | Bredd 540mm | Djup 540mm | Höjd 845mm | Vikt 30kg | Dimensioner (interiört) 424x420x727mm | Anslutning 230V / 1-fas | Strömförbrukning 0,285 kWh/24h | Energiklass B (med tidigare märkningssystem) / E (med nya märkningssystemet) | Temperatur +3°C till +10°C | Avfrostning Automatisk | Kylmedel R600a
Kylbänk 2 dörrar 2 draglådor Djup 700mm ¦ Adexa 2DRG31V | 48 490 kr | 15 499 kr | Material (exteriör) Rostfritt stål | Material (interiör) Rostfritt stål | Kapacitet 465 liter | Dörrar / Lådor 2 dörrar & 2 draglådor | Hjul Ja | Bredd 1795mm | Djup 700mm | Höjd 860mm | Vikt 132kg | Dimensioner (lådor) 304x525x310mm (innermått) | Anslutning 230V / 1-fas | Effekt 310W | Kontroll Digital | Temperatur +2°C till +8°C | Kyla Ventilerad | Avfrostning Automatisk | Garanti 12 mån reservdelsgaranti
Kylbänk 3 dörrar Djup 700mm ¦ Adexa RG31V | 39 309 kr | 13 499 kr | Material (exteriör) Rostfritt stål | Material (interiör) Rostfritt stål | Kapacitet 417 liter | Dörrar / Lådor 3 dörrar | Hjul Ja | Hyllor 3 | Bredd 1795mm | Djup 700mm | Höjd 860mm | Vikt 120kg | Anslutning 230V / 1-fas | Effekt 310W | Kontroll Digital | Max temperatur (lokalen) +48°C | Temperatur +2°C till +8°C | Kyla Ventilerad | Avfrostning Automatisk | Garanti 12 mån reservdelsgaranti
Kylbänk 3 glasdörrar Djup 700mm Bakkant ¦ Adexa RG32VGLASS | 40 219 kr | 14 499 kr | Material (exteriör) Rostfritt stål | Material (interiör) Rostfritt stål | Kapacitet 417 liter | Dörrar / Lådor 3 glasdörrar (självstängande) | Hjul Ja | Hyllor 3 | Stänkskydd Ja | Bredd 1795mm | Djup 700mm | Höjd 860mm | Vikt 121kg | Anslutning 230V / 1-fas | Effekt 310W | Kontroll Digital | Max temperatur (lokalen) +48°C | Temperatur +2°C till +8°C | Kyla Ventilerad | Avfrostning Automatisk | Garanti 12 mån reservdelsgaranti
Barkyl 1 dörr 128 liter Rostfritt ¦ Adexa SSBC01P | 16 933 kr | 4 999 kr | Belysning Horisontell LED | Lås Ja | Kapacitet 128 liter (160-170 burkar/flaskor) | Dörrar / Lådor 1 självstängande dörr | Färg Rostfritt stål | Hyllor 2 justerbara | Bredd 600mm | Djup 510mm | Höjd 895mm | Vikt 48kg | Anslutning 230V / 1-fas | Strömförbrukning 511 kWh/år | Effekt 240W | Kontroll Digital med LED-display | Temperatur +2°C till +8°C | Kyla Statisk | Kylmedel R600a | Garanti 12 mån reservdelsgaranti
Kylbänk 3 glasdörrar Djup 700mm ¦ Adexa RG31VGLASS | 48 718 kr | 13 999 kr | Material (exteriör) Rostfritt stål | Material (interiör) Rostfritt stål | Kapacitet 417 liter | Dörrar / Lådor 3 glasdörrar (självstängande) | Hjul Ja | Hyllor 3 | Bredd 1795mm | Djup 700mm | Höjd 850mm | Vikt 128kg | Anslutning 230V / 1-fas | Effekt 300W | Kontroll Digital | Max temperatur (lokalen) +48°C | Temperatur +2°C till +8°C | Kyla Ventilerad | Avfrostning Automatisk | Kylmedel R290a | Garanti 12 mån reservdelsgaranti
Kylbänk 4 glasdörrar Djup 600mm ¦ Adexa RS41VG | 44 655 kr | 14 999 kr | Material (exteriör) Rostfritt stål | Material (interiör) Rostfritt stål | Kapacitet 449 liter | Dörrar / Lådor 4 glasdörrar (självstängande) | Hjul Ja | Hyllor 4 | Bredd 2230mm | Djup 600mm | Höjd 850mm | Vikt 131kg | Anslutning 230V / 1-fas | Effekt 350W | Kontroll Digital | Max temperatur (lokalen) +48°C | Temperatur +2°C till +8°C | Kyla Ventilerad | Avfrostning Automatisk | Kylmedel R290a | Garanti 12 mån reservdelsgaranti
Kylbänk 4 glasdörrar Djup 700mm Bakkant ¦ Adexa RG42VGLASS | 48 588 kr | 17 499 kr | Material (exteriör) Rostfritt stål | Material (interiör) Rostfritt stål | Kapacitet 616 liter | Dörrar / Lådor 4 glasdörrar (självstängande) | Hjul Ja | Hyllor 4 | Stänkskydd Ja | Bredd 2230mm | Djup 700mm | Höjd 860mm | Vikt 160kg | Anslutning 230V / 1-fas | Effekt 350W | Kontroll Digital | Max temperatur (lokalen) +48°C | Temperatur +2°C till +8°C | Kyla Ventilerad | Avfrostning Automatisk | Kylmedel R290a | Garanti 12 mån reservdelsgaranti
Kylbänk 4 glasdörrar Djup 700mm ¦ Adexa RG41VGLASS | 46 394 kr | 16 499 kr | Material (exteriör) Rostfritt stål | Material (interiör) Rostfritt stål | Kapacitet 563 liter | Dörrar / Lådor 4 glasdörrar (självstängande) | Hjul Ja | Hyllor 4 | Bredd 2230mm | Djup 700mm | Höjd 850mm | Vikt 140kg | Anslutning 230V / 1-fas | Effekt 350W | Kontroll Digital | Max temperatur (lokalen) +48°C | Temperatur +2°C till +8°C | Kyla Ventilerad | Avfrostning Automatisk | Kylmedel R290a | Garanti 12 mån reservdelsgaranti
Kylbänk 8 draglådor Djup 700mm ¦ Adexa 8DRG41V | 79 186 kr | 24 999 kr | Material (exteriör) Rostfritt stål | Material (interiör) Rostfritt stål | Kapacitet 616 liter | Dörrar / Lådor 8 draglådor | Hjul Ja | Bredd 2230mm | Djup 700mm | Höjd 860mm | Vikt 157kg | Dimensioner (lådor) 304x525x310mm (innermått) | Anslutning 230V / 1-fas | Effekt 350W | Kontroll Digital | Max temperatur (lokalen) +48°C | Temperatur +2°C till +8°C | Kyla Ventilerad | Avfrostning Automatisk | Kylmedel R290a | Garanti 12 mån reservdelsgaranti
Barkyl 2 dörrar 220 liter Rostfritt stål ¦ Adexa SSBC02PP | 17 696 kr | 6 499 kr | Belysning LED | Lås Ja | Kapacitet 220 liter (260-280 burkar/flaskor) | Dörrar 2 glasdörrar | Bredd 920mm | Djup 510mm | Höjd 895mm | Vikt 60kg | Anslutning 240V / 1-fas | Effekt 280W | Kontroll Digital temperaturkontroll med LED-display | Max temperatur (lokalen) +35°C | Temperatur +2°C till +8°C | Avfrostning Automatisk | Kylmedel R600a
Barkyl 2 skjutdörrar 220 liter Rostfritt stål ¦ Adexa SSBC02PS | 18 493 kr | 6 799 kr | Belysning LED | Lås Ja | Kapacitet 220 liter (260-280 burkar/flaskor) | Dörrar 2 skjutglasdörrar | Bredd 920mm | Djup 510mm | Höjd 895mm | Vikt 60kg | Anslutning 230V / 1-fas | Effekt 230W | Kontroll Digital temperaturkontroll med LED-display | Max temperatur (lokalen) +35°C | Temperatur +2°C till +8°C | Avfrostning Automatisk | Kylmedel R600a | Garanti 12 mån reservdelsgaranti
Konditorimonter Böjd front Rostfritt stål & Svart 900x700x1200mm 2 hyllor LED ¦ Adexa GN900CF2 | 44 249 kr | 15 999 kr | Belysning LED | Isolering Cyclopentan 60mm | Hjul Ja | Material Rostfritt stål & Härdat glas | Färg Rostfritt stål (spegelfinish) & Svart (pianolacksfinish) | Hyllor 2 | Volym 370 liter | Bredd 900mm | Djup 700mm | Höjd 1200mm | Vikt 155kg | Anslutning 230V / 1-fas | Effekt 600W | Temperatur +2°C till +8°C | Avfrostning Automatisk | Kylmedel R290a | Garanti 12 mån reservdelsgaranti
Konditorimonter Böjd front Svart 900x700x1200mm 2 hyllor LED-belysning ¦ Adexa GN900C2BLACK | 36 530 kr | 15 499 kr | Belysning LED | Isolering Cyclopentan 60mm | Hjul Ja | Material Rostfritt stål & Härdat glas | Färg Svart (pianolacksfinish) | Hyllor 2 | Volym 370 liter | Bredd 900mm | Djup 700mm | Höjd 1200mm | Vikt 155kg | Anslutning 230V / 1-fas | Effekt 600W | Temperatur +2°C till +8°C | Avfrostning Automatisk | Kylmedel R290a | Garanti 12 mån reservdelsgaranti
Konditorimonter Rak front Svart 900x700x1200mm 2 hyllor LED ¦ Adexa GN900R2BLACK | 46 914 kr | 14 999 kr | Belysning LED | Isolering Cyclopentan 60mm | Hjul Ja | Material Rostfritt stål & Härdat glas | Färg Svart (pianolacksfinish) | Hyllor 2 | Volym 390 liter | Bredd 900mm | Djup 700mm | Höjd 1200mm | Vikt 158kg | Anslutning 230V / 1-fas | Effekt 600W | Temperatur +2°C till +8°C | Avfrostning Automatisk | Kylmedel R290a | Garanti 12 mån reservdelsgaranti
Konditorimonter Rostfritt stål & Svart 900x700x1200mm 2 hyllor LED-belysning ¦ Adexa GN900RF2 | 44 753 kr | 15 499 kr | Belysning LED | Hjul Ja | Färg Rostfritt stål (spegelfinish) & Svart (pianolacksfinish) | Hyllor 2 | Bredd 900mm | Djup 700mm | Höjd 1200mm | Anslutning 230V / 1-fas | Temperatur +2 till +8°C | Avfrostning Automatisk | Garanti 12 mån reservdelsgaranti
Kylbänk 1 dörr 2 draglådor ¦ Adexa 2DS11 | 27 950 kr | 9 499 kr | Material (exteriör) Rostfritt stål | Kapacitet 230 liter | Dörrar / Lådor 1 dörr + 2 draglådor | Galler-/kantin-/plåtstorlek GN1/1 | Bredd 900mm | Djup 700mm | Höjd 1000mm | Vikt 86kg | Anslutning 230V / 1-fas | Temperatur +2 till +8°C | Kyla Statisk | Kylmedel R600a | Garanti 12 mån reservdelsgaranti
Kylbänk 4 draglådor ¦ Adexa 4DS11 | 35 441 kr | 11 499 kr | Material (exteriör) Rostfritt stål | Kapacitet 257 liter | Dörrar / Lådor 4 draglådor | Galler-/kantin-/plåtstorlek GN1/1 | Bredd 900mm | Djup 700mm | Höjd 1000mm | Anslutning 230V / 1-fas | Temperatur +2 till +8°C | Kyla Statisk | Kylmedel R600a | Garanti 12 mån reservdelsgaranti
Kylmonter Bänkmodell 120 liter 2 hyllplan Svart ¦ Adexa CW120B | 24 131 kr | 7 199 kr | Belysning LED | Kapacitet 120 liter | Färg Svarta sidor | Hyllor 2 | Displayarea (m2) 0.95 | Bredd 702mm | Djup 568mm | Höjd 686mm | Vikt 58kg | Anslutning 230V / 1-fas | Strömförbrukning 1019 kWh/år | Effekt 220W | Kontroll Digital | Temperatur +2°C till +12°C | Kyla Ventilerad | Avfrostning Automatisk | Kylmedel R290a | Garanti 12 mån reservdelsgaranti
Kylmonter Bänkmodell 120 liter 2 hyllplan ¦ Adexa CW120R | 24 131 kr | 7 799 kr | Belysning LED | Kapacitet 120 liter | Hyllor 2 | Displayarea (m2) 0.92 | Bredd 702mm | Djup 568mm | Höjd 686mm | Vikt 57kg | Anslutning 230V / 1-fas | Strömförbrukning 1182 kWh/år | Effekt 220W | Kontroll Digital | Temperatur +2°C till +12°C | Kyla Ventilerad | Avfrostning Automatisk | Kylmedel R290a | Garanti 12 mån reservdelsgaranti
Kylmonter Bänkmodell 145 liter 3 hyllplan Svart/Rostfritt stål ¦ Adexa CW145 | 23 335 kr | 8 999 kr | Belysning LED | Kapacitet 145 liter (brutto) | Färg Rostfritt stål & Svart | Hyllor 3 | Displayarea (m2) 1,31 | Bredd 702mm | Djup 568mm | Höjd 886mm | Vikt 70kg | Anslutning 230V / 1-fas | Strömförbrukning 1239 kWh/år | Kontroll Digital | Temperatur 0°C till +12°C | Kyla Ventilerad | Kylmedel R290 | Garanti 12 mån reservdelsgaranti
Kylmonter Bänkmodell 196 liter 3 hyllplan ¦ Adexa CW196 | 27 544 kr | 10 599 kr | Belysning LED | Kapacitet 196 liter | Hyllor 3 | Displayarea (m2) 1,14 | Bredd 795mm | Djup 560mm | Höjd 874mm | Vikt 63,5kg | Anslutning 230V / 1-fas | Strömförbrukning 2,294 kW/24h | Effekt 200W | Kontroll Digital | Temperatur +2 till +12°c | Kylmedel R290a | Garanti 12 mån reservdelsgaranti
Kylmonter Bänkmodell 268 liter 2 hyllplan Rostfritt/Svart ¦ Adexa CW250 | 40 365 kr | 15 999 kr | Belysning LED | Kapacitet 268 liter | Hyllor 2 | Bredd 1525mm | Djup 588mm | Höjd 686mm | Vikt 105kg | Anslutning 230V / 1-fas | Effekt 365W | Kontroll Digital | Temperatur 0°C till +12°C | Kyla Ventilerad | Avfrostning Automatisk | Kylmedel R290a | Garanti 12 mån reservdelsgaranti
Kylmonter Bänkmodell 268 liter 2 hyllplan Rostfritt/Svart ¦ Adexa CW250R | 40 316 kr | 15 999 kr | Belysning LED | Kapacitet 268 liter | Hyllor 2 | Bredd 1525mm | Djup 588mm | Höjd 686mm | Vikt 105kg | Anslutning 230V / 1-fas | Effekt 365W | Kontroll Digital | Temperatur 0°C till +12°C | Kyla Ventilerad | Avfrostning Automatisk | Kylmedel R290a | Garanti 12 mån reservdelsgaranti
Kylmonter Bänkmodell 268 liter 2 hyllplan Svart ¦ Adexa CW250RB | 40 316 kr | 15 999 kr | Belysning LED | Kapacitet 268 liter | Hyllor 2 | Bredd 1525mm | Djup 588mm | Höjd 686mm | Vikt 105kg | Anslutning 230V / 1-fas | Effekt 365W | Kontroll Digital | Temperatur 0°C till +12°C | Kyla Ventilerad | Avfrostning Automatisk | Kylmedel R290a | Garanti 12 mån reservdelsgaranti
Kylmonter Bänkmodell 268 liter 2 hyllplan Vit ¦ Adexa CW250RW | 40 316 kr | 15 999 kr | Belysning LED | Kapacitet 268 liter | Hyllor 2 | Bredd 1525mm | Djup 588mm | Höjd 686mm | Vikt 105kg | Anslutning 230V / 1-fas | Effekt 365W | Kontroll Digital | Temperatur 0°C till +12°C | Kyla Ventilerad | Avfrostning Automatisk | Kylmedel R290a | Garanti 12 mån reservdelsgaranti
Vägghylla Rostfritt stål 1820x300x255mm ¦ Adexa WS1272 | 1 788 kr | 699 kr | Material Rostfritt stål | Bredd 1820mm | Djup 300mm | Höjd 255mm | Vikt 8kg | Montering Monteras enkelt direkt mot vägg utan skenor.
Vägghylla Rostfritt stål 1820x355x255mm ¦ Adexa WS1472 | 2 275 kr | 799 kr | Material Rostfritt stål | Bredd 1820mm | Djup 355mm | Höjd 255mm | Vikt 10kg | Montering Monteras enkelt direkt mot vägg utan skenor.
Vägghylla Rostfritt stål 2130x300x255mm ¦ Adexa WS1284 | 2 113 kr | 799 kr | Material Rostfritt stål | Bredd 2130mm | Djup 300mm | Höjd 255mm | Vikt 10kg | Montering Monteras enkelt direkt mot vägg utan skenor.
Vägghylla Rostfritt stål 2130x355x255mm ¦ Adexa WS1484 | 2 438 kr | 899 kr | Material Rostfritt stål | Bredd 2130mm | Djup 355mm | Höjd 255mm | Vikt 11kg | Montering Monteras enkelt direkt mot vägg utan skenor.
Vägghylla Rostfritt stål 2440x300x255mm ¦ Adexa WS1296 | 2 438 kr | 849 kr | Material Rostfritt stål | Bredd 2440mm | Djup 300mm | Höjd 255mm | Vikt 12kg | Montering Monteras enkelt direkt mot vägg utan skenor.
Vägghylla Rostfritt stål 2440x355x255mm ¦ Adexa WS1496 | 2 600 kr | 949 kr | Material Rostfritt stål | Bredd 2440mm | Djup 355mm | Höjd 255mm | Vikt 13kg | Montering Monteras enkelt direkt mot vägg utan skenor.
Vägghylla Rostfritt stål 600x400x254mm ¦ Adexa WHWS40060 | 1 121 kr | 499 kr | Material Rostfritt stål | Bredd 600mm | Djup 400mm | Höjd 254mm | Vikt 2,8kg | Montering Monteras enkelt direkt mot vägg utan skenor.
Väggskåp med dörrar Rostfritt stål 600x400x650mm ¦ Adexa SWC60402D | 6 500 kr | 2 099 kr | Dörrar 2 svängdörrar | Material Rostfritt stål | Hyllor 1 | Bredd 600mm | Djup 400mm | Höjd 650mm | Vikt 20kg | Montering Omonterad | Garanti 12 mån reservdelsgaranti
Väggskåp Rostfritt stål 600x400x650mm ¦ Adexa SWC6040 | 4 501 kr | 1 799 kr | Dörrar Nej | Material Rostfritt stål | Hyllor 1 | Bredd 600mm | Djup 400mm | Höjd 650mm | Vikt 21kg | Montering Omonterad | Garanti 12 mån reservdelsgaranti
Arbetsbänk Rostfritt & Galvaniserat stål Underhylla 450x700x900mm ¦ Adexa WT7045G | 2 616 kr | 1 049 kr | Material Rostfritt stål 1,2mm (arbetsytan) / Galvaniserat stål (ben & underhylla) | Stänkskydd Nej | Underhylla Ja | Bredd 450mm | Djup 700mm | Höjd 900mm | Vikt 8kg | Montering Omonterad | Garanti 12 mån reservdelsgaranti
Arbetsbänk Rostfritt & Galvaniserat stål Underhylla Bakkant 450x700x900mm ¦ Adexa WT7045GB | 2 876 kr | 1 149 kr | Material Rostfritt stål 1,2mm (arbetsytan) / Galvaniserat stål (ben & underhylla) | Stänkskydd Ja | Underhylla Ja | Bredd 450mm | Djup 700mm | Höjd 900mm | Vikt 8kg | Montering Omonterad | Garanti 12 mån reservdelsgaranti
Handfat / Tvättställ Rostfritt stål Knäpedal Stänkskydd ¦ Adexa WB002 | 5 249 kr | 1 849 kr | Knäkontroll Ja | Stänkskydd Ja | Medföljer Komplett installations-kit | Bredd 400mm | Djup 330mm | Höjd 570mm | Vikt 5kg | Garanti 12 mån reservdelsgaranti
Handfat / Tvättställ Rostfritt stål Knäpedal ¦ Adexa WB004 | 4 745 kr | 1 649 kr | Knäkontroll Ja | Stänkskydd Ja (30mm) | Medföljer Komplett installations-kit | Bredd 400mm | Djup 400mm | Höjd 250mm | Garanti 12 mån reservdelsgaranti
Handfat Rostfritt stål Knäpedal ¦ Adexa VHWR44 | 5 363 kr | 1 874 kr | Knäkontroll Ja | Stänkskydd Ja (30mm) | Medföljer Rör och kran | Bredd 400mm | Djup 400mm | Höjd 275mm | Vikt 6kg | Garanti 12 mån reservdelsgaranti
Handfat/Tvättställ Rostfritt stål Knäpedal ¦ Adexa VHWR43 | 6 435 kr | 1 849 kr | Knäkontroll Ja | Stänkskydd Ja | Medföljer Rör och kran | Bredd 400mm | Djup 340mm | Höjd 585mm | Vikt 6kg | Garanti 12 mån reservdelsgaranti
Kantin- & Bestickhållare inkl kantiner ¦ Adexa CH002 | 2 763 kr | 1 099 kr | Kapacitet 3 x bestickcylindrar / 2xGN1/6 (100mm) kantiner | Material Rostfritt stål | Bredd 400mm | Djup 370mm | Höjd 200mm | Vikt 3kg
Serveringsvagn Rostfritt stål 3 nivåer 810x460x900mm ¦ Adexa RST3B | 3 266 kr | 1 099 kr | Lager 3 | Kapacitet 150kg | Hjul Med broms | Material Rostfritt stål | Bredd 810mm | Djup 460mm | Höjd 900mm | Vikt 13kg | Garanti 12 mån reservdelsgaranti
Spillbricka med ho till vattensifon Rostfritt stål ¦ Adexa 8P03 | 2 113 kr | 899 kr | Material Rostfritt stål | Medföljer Bottenventil | Bredd 267mm | Djup 230mm | Höjd 50mm | Vikt 1,7kg | Garanti 12 mån reservdelsgaranti
Tvättställ Rostfritt stål Djup 600mm ¦ Adexa VHWA56 | 12 155 kr | 3 899 kr | Material Rostfritt stål | Bredd 500mm | Djup 600mm | Höjd 850mm | Vikt 14kg | Garanti 12 mån reservdelsgaranti
Tvättställ till grovkök/tvättstuga Rostfritt stål 2 hoar & Kran 500x610x870mm ¦ Adexa MS5060 | 9 994 kr | 4 299 kr | Material Rostfritt stål | Stänkskydd 30mm | Bredd 500mm | Djup 610mm | Höjd 840mm (+30mm bakkant) | Vikt 13kg | Dimensioner (ho) 328x232x130mm (övre ho) | Koppling G1/2 | Garanti 12 mån reservdelsgaranti
Vägghylla Hörnenhet Rostfritt stål 1000x1000x300mm ¦ Adexa WSCN10030 | 2 178 kr | 899 kr | Material Rostfritt stål | Bredd 1000mm / 300mm (sidorna) | Djup 1000mm / 300mm (sidorna) | Höjd 300mm | Vikt 5kg | Montering Monteras enkelt direkt mot vägg utan skenor.
Vägghylla Hörnenhet Rostfritt stål 1200x1200x300mm ¦ Adexa WSCN12030 | 2 763 kr | 1 149 kr | Material Rostfritt stål | Bredd 1200mm / 300mm (sidorna) | Djup 1200mm / 300mm (sidorna) | Höjd 300mm | Vikt 8kg | Montering Monteras enkelt direkt mot vägg utan skenor.
Vägghylla Hörnenhet Rostfritt stål 800x800x300mm ¦ Adexa WSCN8030 | 1 625 kr | 649 kr | Material Rostfritt stål | Bredd 800mm / 300mm (sidorna) | Djup 800mm / 300mm (sidorna) | Höjd 300mm | Vikt 4kg | Montering Monteras enkelt direkt mot vägg utan skenor.
Vägghylla Rostfritt stål 1210x450x255mm ¦ Adexa WS1848 | 1 820 kr | 649 kr | Material Rostfritt stål | Bredd 1220mm | Djup 455mm | Höjd 255mm | Vikt 6kg | Montering Monteras enkelt direkt mot vägg utan skenor.
Vägghylla Rostfritt stål 1300x400x254mm ¦ Adexa WHWS40130 | 1 706 kr | 799 kr | Material Rostfritt stål | Bredd 1300mm | Djup 400mm | Höjd 254mm | Vikt 4,9kg | Montering Monteras enkelt direkt mot vägg utan skenor.
Vägghylla Rostfritt stål 1400x400x254mm ¦ Adexa WHWS40140 | 1 869 kr | 849 kr | Material Rostfritt stål | Bredd 1400mm | Djup 400mm | Höjd 254mm | Vikt 5,6kg | Montering Monteras enkelt direkt mot vägg utan skenor.
Vägghylla Rostfritt stål 1520x450x255mm ¦ Adexa WS1860 | 2 243 kr | 799 kr | Material Rostfritt stål | Bredd 1520mm | Djup 455mm | Höjd 255mm | Vikt 8kg | Montering Monteras enkelt direkt mot vägg utan skenor.
Vägghylla Rostfritt stål 1600x400x254mm ¦ Adexa WHWS40160 | 2 113 kr | 999 kr | Material Rostfritt stål | Bredd 1600mm | Djup 400mm | Höjd 254mm | Vikt 6,2kg | Montering Monteras enkelt direkt mot vägg utan skenor.
Vägghylla Rostfritt stål 1800x300x250mm ¦ Adexa WHWS127218 | 2 405 kr | 999 kr | Material Rostfritt stål | Bredd 1800mm | Djup 300mm | Höjd 250mm | Vikt 6kg | Montering Monteras enkelt direkt mot vägg utan skenor.
Vägghylla Rostfritt stål 1800x400x254mm ¦ Adexa WHWS40180 | 2 698 kr | 1 099 kr | Material Rostfritt stål | Bredd 1800mm | Djup 400mm | Höjd 254mm | Vikt 11kg | Montering Monteras enkelt direkt mot vägg utan skenor.
Vägghylla Rostfritt stål 1820x450x255mm ¦ Adexa WS1872 | 2 649 kr | 949 kr | Material Rostfritt stål | Bredd 1820mm | Djup 455mm | Höjd 255mm | Vikt 11kg | Montering Monteras enkelt direkt mot vägg utan skenor.
Vägghylla Rostfritt stål 2100x400x254mm ¦ Adexa WHWS40210 | 1 495 kr | 1 199 kr | Material Rostfritt stål | Bredd 2100mm | Djup 400mm | Höjd 254mm | Vikt 12kg | Montering Monteras enkelt direkt mot vägg utan skenor.
Diskkorgsvagn Rostfritt stål 2x9 korgar 1185x533x1700mm ¦ Adexa RT5509D | 7 459 kr | 3 149 kr | Kapacitet 18 diskkorgar | Hjul 4 snurrhjul (2 med broms) | Material Rostfritt stål | Galler-/kantin-/plåtstorlek 500x500mm | Nivåer 2x9 | Bredd 1185mm | Djup 533mm | Höjd 1700mm | Vikt 24kg | Garanti 12 mån reservdelsgaranti
Huvdiskmaskin Premium Sköljmedelspump Diskmedelspump Tömningspump 400V ¦ Omniwash 61BDDPS-400 | 85 751 kr | 32 499 kr | Ljudnivå < 62 dBA | Vattenanslutning (tryck) 2-4 bar 45-50 °C | Produktion (tallrikar) 720 tallrikar/timma | Produktion (teoretisk) 40 korgar/timma | Medföljer Sköljmedelspump och Diskmedelspump och Tömningspump | Bredd 704mm | Djup 962mm | Höjd 1474 / 1904mm | Vikt 105kg | Höjd (inre) 430mm | Dimensioner (korg) 500x500mm | Anslutning 400V / 3-fas | Effekt 6750W | Effekt (tank) 4500W | Temperatur (diskning) +50 °C | Temperatur (sköljning) +85 °C | Diskcykler 90 / 120 sekunder | Diskmedelspump Ja | Program 2 | Volym (disktank) 55 liter | Effekt (sköljpump) 6000W | Sköljfunktion Varmvatten | Sköljmedelspump Ja | Tömningspump Ja | Vattenförbrukning (sköljning) 3,5 liter | Garanti 12 mån reservdelsgaranti
Inmatningsbänk Höger sida 1200x650x880mm Med diskho Med stänkskydd Rostfritt stål ¦ Adexa DWITA1265R | 6 955 kr | 2 799 kr | Material Rostfritt stål | Stänkskydd Ja | Diameter 3.5'' / 89mm (avloppshålet) | Dimensions (skål/kittel) 400x400x250mm | Bredd 1200mm | Djup 650mm | Höjd 880mm | Vikt 14kg | Garanti 12 mån reservdelsgaranti
Inmatningsbänk Höger sida 1400x650x880mm Med diskho Med skräphål Med stänkskydd Rostfritt stål ¦ Adexa DWITC1465L | 8 125 kr | 3 249 kr | Material Rostfritt stål | Stänkskydd Ja | Diameter 3.5'' / 89mm (avloppshålet) | Dimensions (skål/kittel) 400x400x250mm & Avfallshål | Bredd 1400mm | Djup 650mm | Höjd 880mm | Vikt 15kg | Garanti 12 mån reservdelsgaranti
Inmatningsbänk Vänster sida 1200x650x880mm Med diskho Med stänkskydd Rostfritt stål ¦ Adexa DWITA1265L | 6 955 kr | 2 799 kr | Material Rostfritt stål | Stänkskydd Ja | Diameter 3.5'' / 89mm (avloppshålet) | Dimensions (skål/kittel) 400x400x250mm | Bredd 1200mm | Djup 650mm | Höjd 880mm | Vikt 14kg | Garanti 12 mån reservdelsgaranti
Inmatningsbänk Vänster sida 1400x650x880mm Med diskho Med skräphål Med stänkskydd Rostfritt stål ¦ Adexa DWITC1465R | 8 125 kr | 3 249 kr | Material Rostfritt stål | Stänkskydd Ja | Diameter 3.5'' / 89mm (avloppshålet) | Dimensions (skål/kittel) 400x400x250mm & Avfallshål | Bredd 1400mm | Djup 650mm | Höjd 880mm | Vikt 15kg | Garanti 12 mån reservdelsgaranti
Utmatningsbänk Höger sida 1100x650x880mm Med underhylla Med stänkskydd Rostfritt stål ¦ Adexa SWB11065L | 5 005 kr | 1 999 kr | Material Rostfritt stål | Diskho (position) Höger | Stänkskydd Ja | Underhylla Ja (perforerad) | Bredd 1100mm | Djup 650mm | Höjd 880mm | Vikt 17,1kg | Garanti 12 mån reservdelsgaranti
Utmatningsbänk Höger sida 1100x650x880mm Utan underhylla Utan stänkskydd Rostfritt stål ¦ Adexa SWT11065L | 3 494 kr | 1 399 kr | Material Rostfritt stål | Bredd 600mm | Djup 650mm | Höjd 880mm | Vikt 9,5kg | Garanti 12 mån reservdelsgaranti
Utmatningsbänk Höger sida 600x650x880mm Med underhylla Med stänkskydd Rostfritt stål ¦ Adexa SWB6065L | 3 998 kr | 1 599 kr | Material Rostfritt stål | Diskho (position) Höger | Stänkskydd Ja | Underhylla Ja (perforerad) | Bredd 600mm | Djup 650mm | Höjd 880mm | Vikt 12,6kg | Garanti 12 mån reservdelsgaranti
Utmatningsbänk Höger sida 600x650x880mm Utan underhylla Utan stänkskydd Rostfritt stål ¦ Adexa SWT6065L | 2 746 kr | 1 099 kr | Material Rostfritt stål | Bredd 600mm | Djup 650mm | Höjd 880mm | Vikt 6,8kg | Garanti 12 mån reservdelsgaranti
Utmatningsbänk Vänster sida 1100x650x880mm Med underhylla Med stänkskydd Rostfritt stål ¦ Adexa SWB11065R | 5 005 kr | 1 999 kr | Material Rostfritt stål | Diskho (position) Vänster | Stänkskydd Ja | Underhylla Ja (perforerad) | Bredd 1100mm | Djup 650mm | Höjd 880mm | Vikt 17,1kg | Garanti 12 mån reservdelsgaranti
Utmatningsbänk Vänster sida 1100x650x880mm Utan underhylla Utan stänkskydd Rostfritt stål ¦ Adexa SWT11065R | 3 494 kr | 1 399 kr | Material Rostfritt stål | Bredd 600mm | Djup 650mm | Höjd 880mm | Vikt 9,5kg | Garanti 12 mån reservdelsgaranti
Utmatningsbänk Vänster sida 600x650x880mm Med underhylla Med stänkskydd Rostfritt stål ¦ Adexa SWB6065R | 3 998 kr | 1 599 kr | Material Rostfritt stål | Diskho (position) Vänster | Stänkskydd Ja | Underhylla Ja (perforerad) | Bredd 600mm | Djup 650mm | Höjd 880mm | Vikt 12,6kg | Garanti 12 mån reservdelsgaranti
Utmatningsbänk Vänster sida 600x650x880mm Utan underhylla Utan stänkskydd Rostfritt stål ¦ Adexa SWT6065R | 2 746 kr | 1 099 kr | Material Rostfritt stål | Bredd 600mm | Djup 650mm | Höjd 880mm | Vikt 6,8kg | Garanti 12 mån reservdelsgaranti
Diskkorgsvagn 540x540x850mm ¦ Adexa WH070 | 1 056 kr | 399 kr | Hjul Ja | Material Rostfritt stål / Plast | Bredd 540mm | Djup 540mm | Höjd 850mm | Passar till Diskkorgar 500x500mm | Garanti 12 mån reservdelsgaranti
Glasdiskmaskin 1000-1200 glas/timma 400mm korg Diskmedelspump ¦ Omniwash 4000BTDD | 34 076 kr | 13 499 kr | Kapacitet (kokare) 5,5 liter | Produktion (glas) 1000-1200 glas/timma | Vattenanslutning in/ut 3/4" / 25mm | Bredd 475mm | Djup 505mm | Höjd 719mm | Vikt 37kg | Höjd (inre) 290mm | Dimensioner (korg) 400x400mm | Anslutning 230V / 1-fas | Effekt 3000W | Effekt (diskpump) 300W | Effekt (värmeelement) 2700W | Effekt (tank) 1800W | Temperatur (diskning) +53°C | Temperatur (sköljning) +85°C | Diskcykler 123 sekunder | Diskmedelspump Ja | Program 1 | Volym (disktank) 14 liter | Sköljmedelspump Ja | Tömningspump Nej
Glasdiskmaskin 1000-1200 glas/timma 400mm korg ¦ Omniwash 4000BT | 31 980 kr | 12 499 kr | Kapacitet (kokare) 5,5 liter | Produktion (glas) 1000-1200 glas/timma | Vattenanslutning in/ut 3/4" / 25mm | Bredd 475mm | Djup 505mm | Höjd 719mm | Vikt 37kg | Höjd (inre) 290mm | Dimensioner (korg) 400x400mm | Anslutning 230V / 1-fas | Effekt 3000W | Effekt (diskpump) 300W | Effekt (värmeelement) 2700W | Effekt (tank) 1800W | Temperatur (diskning) +53°C | Temperatur (sköljning) +85°C | Diskcykler 120 sekunder | Diskmedelspump Nej | Program 1 | Volym (disktank) 14 liter | Sköljmedelspump Ja | Tömningspump Nej
Glaspoleringsmaskin 3 borstar 220 glas/h ¦ Adexa GFM11B3 | 21 450 kr | 7 499 kr | Kapacitet 200 - 220 glas/timma | Material Rostfritt stål | Bredd 380mm | Djup 350mm | Höjd 510mm | Vikt 13kg | Anslutning 230V / 1-fas | Effekt 1150W | Garanti 12 mån reservdelsgaranti
Bestickvagn 2 besticksbehållare & Underhylla 570x350x860mm ¦ Adexa CTT2 | 3 088 kr | 1 249 kr | Hjul 4 snurrhjul (2 med broms) | Material Rostfritt stål | Medföljer 2 bestickkorgar med 4 fack i varje | Bredd 570mm | Djup 350mm | Höjd 860mm | Vikt 7kg | Garanti 12 mån reservdelsgaranti
Duschpistol Bänkmonterad Ett hål Dubbel anslutning Höjd 1000mm Rostfritt stål ¦ Adexa EQ2801A | 5 119 kr | 1 699 kr | Typ Ett hål / Dubbel anslutning | Version Bänkmontering | Material Rostfritt stål | Kran Nej | Diameter Ø32mm (hål) | Dimensioner Stolpe: 500mm / Slang: 950mm / Fjäder: 660mm | Höjd 1000mm | Koppling G1/2 | Garanti 12 mån reservdelsgaranti
Duschpistol Bänkmonterad Ett hål Enkel anslutning Höjd 1000mm Rostfritt stål ¦ Adexa EQ2803 | 3 884 kr | 1 699 kr | Typ Ett hål / Enkel anslutning | Version Bänkmontering | Material Rostfritt stål | Kran Nej | Diameter Ø22mm (hål) | Dimensioner Stolpe: 500mm / Slang: 950mm / Fjäder: 660mm | Höjd 1000mm | Koppling G1/2 | Garanti 12 mån reservdelsgaranti
Duschpistol Bänkmonterad Ett hål Enkel anslutning Höjd 600mm Rostfritt stål ¦ Adexa EQ7803A | 3 819 kr | 1 499 kr | Typ Ett hål / Enkel anslutning | Version Bänkmontering | Material Rostfritt stål | Kran Nej | Diameter Ø22mm (hål) | Dimensioner Stolpe: 200mm / Slang: 450mm / Fjäder: 380mm | Höjd 600mm | Koppling G1/2 | Garanti 12 mån reservdelsgaranti
Duschpistol med Kran Bänkmonterad Ett hål Enkel anslutning Höjd 1000mm Rostfritt stål ¦ Adexa EQ2803A12 | 4 989 kr | 1 749 kr | Typ Ett hål / Enkel anslutning | Version Bänkmontering | Material Rostfritt stål | Kran Ja | Diameter Ø22mm (hål) | Dimensioner Stolpe: 500mm / Slang: 950mm / Fjäder: 660mm | Höjd 1000mm | Koppling G1/2 | Garanti 12 mån reservdelsgaranti
Duschpistol med Kran Bänkmonterad Ett hål Enkel anslutning Höjd 600mm Rostfritt stål ¦ Adexa EQ7803A08 | 7 329 kr | 2 499 kr | Typ Ett hål / Enkel anslutning | Version Bänkmontering | Material Rostfritt stål | Kran Ja | Diameter Ø22mm (hål) | Dimensioner Stolpe: 200mm / Slang: 450mm / Fjäder: 380mm | Höjd 600mm | Koppling G1/2 | Garanti 12 mån reservdelsgaranti
Duschpistol med Kran Väggmonterad Två hål Dubbel anslutning Höjd 600mm Rostfritt stål ¦ Adexa EQ7802A08 | 6 143 kr | 2 299 kr | Typ Två hål / Dubbel anslutning | Version Väggmontering | Material Rostfritt stål | Kran Ja | Diameter Ø22mm (hål) | Dimensioner Stolpe: 200mm / Slang: 450mm / Fjäder: 380mm | Höjd 600mm | Koppling G1/2 | Garanti 12 mån reservdelsgaranti
Torkvagn för Diskkorgar Rostfritt stål 30 korgar 1070x470x1705mm ¦ Adexa DDT30 | 9 214 kr | 1 849 kr | Kapacitet 30 diskkorgar | Hjul 4 snurrhjul (2 med broms) | Material Rostfritt stål | Galler-/kantin-/plåtstorlek 500x500mm | Nivåer 3 | Bredd 1070mm | Djup 470mm | Höjd 1705mm | Vikt 11kg | Garanti 12 mån reservdelsgaranti
Diskmaskin 540 tallrikar/timma 500mm korg Tömningspump Diskmedelspump Sköljmedelspump 3-fas ¦ Adexa DWASH50XL | 45 370 kr | 17 499 kr | Vattenanslutning (tryck) 2-4 bar 45-50 °C | Produktion 1500 glas/timma | Produktion (tallrikar) 500-540 tallrikar/timma | Produktion (teoretisk) 30 korgar/timma | Medföljer 1 tallrikskorg (18 fack ¦ 500x500mm), 1 koppkorg (500x500mm) | Bredd 590mm | Djup 600mm | Höjd 810mm | Vikt 67kg | Höjd (inre) 310mm | Dimensioner (korg) 500x500mm | Anslutning 380V / 3-fas | Effekt 5500W | Effekt (diskpump) 410W | Effekt (tank) 2500W | Temperatur (diskning) +50-55 °C | Temperatur (sköljning) +85 °C | Diskcykler 120 sekunder | Diskmedelspump Ja | Program 1 | Volym (disktank) 29 liter | Effekt (sköljpump) 5400W | Sköljfunktion Varmvatten | Sköljmedelspump Ja | Tömningspump Ja | Vattenförbrukning (sköljning) 4,5 liter | Volym (sköljtank) 7 liter | Garanti 12 mån reservdelsgaranti
Professionell Stekhäll Emaljerad häll Slät 730x500mm 3kW El ¦ Adexa EG7350 | 7 865 kr | 2 999 kr | Version Slät häll (emaljerad) | Material Rostfritt stål | Dimensions (tillagningsyta) 730x500mm | Bredd 740mm | Djup 540mm | Höjd 200mm | Vikt 26kg | Anslutning 230V / 1-fas | Effekt 3000W | Temperatur Upp till +300°C | Garanti 12 mån reservdelsgaranti
Professionell Induktionsplatta 3,5kW ¦ Adexa AMCD113 | 4 794 kr | 1 799 kr | Certifiering CE / CB / RoHS / REACH / ETL / EMC | Timer 0 till 180 min | Bredd 340mm | Djup 445mm | Höjd 115mm | Vikt 8kg | Anslutning 230V / 1-fas | Effekt 3500W | Kontroll Digital | Temperatur +60°C till +240°C | Garanti 12 mån reservdelsgaranti
Professionell Wokspis Gas 1 brännare 16kW Bänkmodell ¦ Adexa WR711S | 19 370 kr | 9 999 kr | Material (tillagningsyta) Gjutjärn | Material Rostfritt stål | Brännare 1 | Bredd 400mm | Djup 700mm | Höjd 290mm | Vikt 32kg | Anslutning Gas (naturgas/gasol) | Gaskonsumtion G30/G31 (gasol) kg/h 0,94 | Effekt 16000W | Konsumtion G20/G25 (naturgas) m3/h 1.25 | Garanti 12 mån reservdelsgaranti
Professionell Fritös El 1x8 liter 7,5kW 400V Bänkmodell ¦ Adexa Hotmax 600 EF604 | 27 999 kr | 8 999 kr | Typ Bänkmodell | Kapacitet 1 x 8 liter | Material Rostfritt stål | Tappkran Ja | Bredd 400mm | Djup 600mm | Höjd 265mm | Vikt 17kg | Anslutning 400V / 3-fas | Effekt 7500W | Garanti 12 mån reservdelsgaranti
Professionell Fritös Elektrisk Bänkmodell 1 bassäng 3,5kW 11 liter ¦ Adexa DF11L | 6 240 kr | 2 499 kr | Kapacitet 11 liter | Material Rostfritt stål | Bredd 325mm | Djup 460mm | Höjd 345mm | Vikt 9kg | Anslutning 230V / 1-fas | Effekt 3500W | Temperatur +50°C till +190°C
Professionell Fritös Singel 7 liter 2,5kW Elektrisk Bänkmodell ¦ Adexa WHCDFS | 1 544 kr | 599 kr | Kapacitet (tank) 10 liter | Korgar 1 | Lock Medföljer | Kapacitet 7 liter | Material Rostfritt stål | Bredd 280mm | Djup 440mm | Höjd 318mm | Vikt 3kg | Anslutning 230V / 1-fas | Effekt 2500W | Temperatur +60 till +200°C | Garanti 12 mån reservdelsgaranti
Professionell Infraröd Glaskeramisk Elspis 1 zon 1,8kW ¦ Adexa HP1800 | 7 751 kr | 3 099 kr | Typ Bänkmodell | Material Rostfritt stål & Keramiskt glas | Dimensions (tillagningsyta) ø200mm | Bredd 350mm | Djup 420mm | Höjd 110mm | Vikt 5kg | Dimensioner (platta) 275x275mm | Anslutning 230V / 1-fas | Effekt 1800W | Kontroll Manuell | Garanti 12 mån reservdelsgaranti
Professionell Infraröd Glaskeramisk Elspis 2 zoner 3,6kW ¦ Adexa HP3600 | 15 243 kr | 6 099 kr | Typ Bänkmodell | Material Rostfritt stål & Keramiskt glas | Dimensions (tillagningsyta) 2 x ø200mm | Bredd 666mm | Djup 420mm | Höjd 110mm | Vikt 8kg | Dimensioner (platta) 500x275mm | Anslutning 230V / 1-fas | Effekt 2 x 1800W | Kontroll Manuell | Garanti 12 mån reservdelsgaranti
Professionell Kokpall El 1 fyrkantiga platta 4kW ¦ Adexa SPS506E | 22 750 kr | 8 999 kr | Typ Golvmodell | Material Rostfritt stål | Plattor 1 | Stativ Öppet stativ | Bredd 600mm | Djup 500mm | Höjd 450mm | Vikt 28kg | Dimensioner (platta) 400x400mm | Anslutning 400V / 3-fas | Effekt 4000W | Kontroll Vred med 0-7 positioner | Garanti 12 mån reservdelsgaranti
Professionell Pastakokare 2 korgar 8 liter Bänkmodell ¦ Adexa XDPAC8 | 3 494 kr | 1 599 kr | Typ Bänkmodell | Kapacitet 8 liter | Material Rostfritt stål | Medföljer 2 rostfria korgar | Bredd 400mm | Djup 390mm | Höjd 310mm | Vikt 4,2kg | Dimensioner (korg) ø125x130mm | Anslutning 230V / 1-fas | Temperatur +30°C till +110°C | Garanti 12 mån reservdelsgaranti
Professionell Pastakokare 4 korgar 12 liter 3kW Tappkran ¦ Adexa VAPC4 | 5 200 kr | 2 149 kr | Typ Bänkmodell | Kapacitet 12 liter | Material Rostfritt stål | Tappkran Ja | Medföljer 4 rostfria korgar | Bredd 355mm | Djup 455mm | Höjd 355mm | Vikt 6,2kg | Anslutning 230V / 1-fas | Effekt 3000W | Temperatur +30°C till +110°C | Garanti 12 mån reservdelsgaranti
Professionell Pastakokare El 2 korgar 4 liter Bänkmodell ¦ Adexa PCM4L | 1 495 kr | 599 kr | Typ Bänkmodell | Kapacitet 4 liter | Material Rostfritt stål | Medföljer 2 rostfria korgar med trähandtag | Bredd 200mm | Djup 440mm | Höjd 280mm | Vikt 3kg | Dimensioner (korg) ø125x130mm | Anslutning 230V / 1-fas | Effekt 2000W | Garanti 12 mån reservdelsgaranti
Professionell Pastakokare El 4 korgar 2x4 liter Bänkmodell ¦ Adexa PCM4L2 | 2 990 kr | 1 199 kr | Typ Bänkmodell | Kapacitet 2 x 4 liter | Material Rostfritt stål | Medföljer 4 rostfria korgar med trähandtag | Bredd 380mm | Djup 440mm | Höjd 280mm | Vikt 5,5kg | Dimensioner (korg) ø125x130mm | Anslutning 230V / 1-fas | Effekt 2 x 2000W | Garanti 12 mån reservdelsgaranti
Professionell Stekhäll Räfflad 1 zon 358x393mm 2kW El ¦ Adexa WHEG810AR | 5 363 kr | 1 649 kr | Version Räfflad topp | Material Rostfritt stål | Dimensions (tillagningsyta) 358x393mm | Bredd 364mm | Djup 480mm | Höjd 220mm | Vikt 11kg | Anslutning 230V / 1-fas | Effekt 2000W | Temperatur Upp till +300°C | Garanti 12 mån reservdelsgaranti
Professionell Wokspis Gas 2 brännare 2x10kW Öppet stativ ¦ Adexa THZ2 | 33 589 kr | 9 999 kr | Material (tillagningsyta) Gjutjärn | Fötter Justerbara | Material Rostfritt stål | Brännare 330mm | Bredd 900mm | Djup 600mm | Höjd 950mm | Vikt 58kg | Anslutning Gas (naturgas/gasol) | Gaskonsumtion G30/G31 (gasol) kg/h 1,02 | Effekt 20000W | Konsumtion G20/G25 (naturgas) m3/h 2.05 | Garanti 12 mån reservdelsgaranti
Professionellt Vattenbad El 6xGN1/4 1,6kW Bänkmodell ¦ Adexa Hotmax 600 EB606 | 15 486 kr | 6 299 kr | Typ Bänkmodell | Kapacitet 6 x GN1/4 | Material Rostfritt stål | Galler-/kantin-/plåtstorlek GN3/4 | Tappkran Ja | Bredd 600mm | Djup 600mm | Höjd 265mm | Vikt 20kg | Bredd (inre) 245mm | Djup (inre) 465mm | Höjd (inre) 120mm | Anslutning 230V / 1-fas | Effekt 2 x 800W | Temperatur +30 till +90°C | Garanti 12 mån reservdelsgaranti
Professionell Donut-Fritös Elektrisk Bänkmodell 1 bassäng 3kW 11 liter Tappkran ¦ Adexa EFDF | 9 994 kr | 3 999 kr | Kapacitet 11 liter | Material Rostfritt stål | Bredd 545mm | Djup 460mm | Höjd 355mm | Vikt 17kg | Anslutning 230V / 1-fas | Effekt 3000W | Temperatur +30°C till +200°C
Professionell Elspis 6 plattor 15,6kW ¦ Adexa Hotmax 700 ER731S | 40 690 kr | 14 999 kr | Typ Bänkmodell | Material Rostfritt stål | Plattor 6 | Bredd 1200mm | Djup 700mm | Höjd 290mm | Vikt 60kg | Dimensioner (platta) 4 x ø220mm | Anslutning 400V / 3-fas | Effekt 6 x 2600W | Kontroll Vred med 0-7 positioner | Garanti 12 mån reservdelsgaranti
Professionell Fritös 12 liter 2,5+2,5kW Bänkmodell ¦ Adexa HEF83A | 2 616 kr | 1 099 kr | Version Bänkmodell | Kapacitet 12 liter | Material Rostfritt stål | Medföljer 2 korgar | Bredd 550mm | Djup 460mm | Höjd 300mm | Vikt 8kg | Anslutning 230V / 1-fas | Effekt 2 x 2500W | Temperatur +60°C till +200°C | Garanti 12 mån reservdelsgaranti
Professionell Fritös El 2x8 liter 15,0kW 400V Bänkmodell ¦ Adexa Hotmax 600 EF606 | 49 871 kr | 16 999 kr | Typ Bänkmodell | Kapacitet 2 x 8 liter | Material Rostfritt stål | Tappkran Ja | Bredd 600mm | Djup 600mm | Höjd 265mm | Vikt 20kg | Anslutning 400V / 3-fas | Effekt 2 x 7500W | Garanti 12 mån reservdelsgaranti
Professionell Fritös Elektrisk Bänkmodell 1 bassäng 6kW 10 liter Förlängd tappkran ¦ Adexa DFBA | 12 496 kr | 4 999 kr | Kapacitet 10 liter | Material Rostfritt stål | Bredd 360mm | Djup 473mm | Höjd 320mm | Vikt 19kg | Anslutning 400V / 3-fas | Effekt 6000W | Temperatur +50°C till +190°C
Professionell Gasspis 4 brännare 24,0kW ¦ Adexa Hotmax 700 GR721S | 39 699 kr | 13 499 kr | Typ Bänkmodell | Material Rostfritt stål | Brännare 4 | Bredd 800mm | Djup 700mm | Höjd 290mm | Vikt 47kg | Anslutning Gas (naturgas/gasol) | Effekt 4 x 6000W | Konsumtion G30/G31 (gasol) kg/h 1.88 | Konsumtion G20/G25 (naturgas) m3/h 2.5 | Gasventil 1/2" | Garanti 12 mån reservdelsgaranti
Professionell Gasspis 4 brännare 24kW på Gasugn 6kW ¦ Adexa Hotmax 700 GR722 | 51 756 kr | 24 999 kr | Typ Golvmodell | Material Rostfritt stål | Brännare 4 | Galler-/kantin-/plåtstorlek GN1/1 | Stativ Gasugn | Bredd 800mm | Djup 700mm | Höjd 900mm | Vikt 110kg | Anslutning (gas) Gas (naturgas/gasol) | Effekt (spis) 4 x 6000W | Effekt (ugn) 6000W | Konsumtion G30/G31 (gasol) kg/h 2.35 | Konsumtion G20/G25 (naturgas) m3/h 3.13 | Gasventil 1/2" | Garanti 12 mån reservdelsgaranti
Professionell Gasspis 6 brännare 36,0kW ¦ Adexa Hotmax 700 GR731S | 58 045 kr | 19 999 kr | Typ Bänkmodell | Material Rostfritt stål | Brännare 6 | Bredd 1200mm | Djup 700mm | Höjd 290mm | Vikt 68kg | Anslutning Gas (naturgas/gasol) | Effekt 6 x 6000W | Konsumtion G30/G31 (gasol) kg/h 2.82 | Konsumtion G20/G25 (naturgas) m3/h 3.75 | Gasventil 1/2" | Garanti 12 mån reservdelsgaranti
Professionell Induktionsplatta 2,5kW med Kärntemperaturnål ¦ Adexa AMD125 | 3 250 kr | 999 kr | Certifiering CE / CB / RoHS / REACH / ETL / EMC | Timer 0 till 180 min | Material Härdad plast & Keramiskt glas (mikrokristall) | Medföljer Kärntemperaturnål (Bluetooth) | Tillagningsyta 280x280mm | Bredd 420mm | Djup 320mm | Höjd 70mm | Vikt 3kg | Anslutning 230V / 1-fas | Effekt 200W till 2500W (12 levels) | Kontroll Sensor touch med LED-display | Temperatur +50°C till +240°C | Garanti 12 mån reservdelsgaranti
Professionell Induktionsplatta 3kW ¦ Adexa AMCD108 | 5 314 kr | 1 799 kr | Certifiering CE / CB / RoHS / REACH / ETL / EMC | Timer 0 till 180 min | Bredd 340mm | Djup 445mm | Höjd 115mm | Vikt 8kg | Anslutning 230V / 1-fas | Effekt 3000W | Kontroll Digital | Temperatur +60°C till +240°C | Garanti 12 mån reservdelsgaranti
Professionell Induktionsspis 10kW 600x600x358mm ¦ Adexa AMCDT401 | 45 029 kr | 9 999 kr | Zoner 4 | Bredd 600mm | Djup 600mm | Höjd 385mm | Vikt 23kg | Anslutning 400V / 3-fas | Effekt 2x3500W + 2x1500W | Kontroll Vred | Temperatur +60°C to +240°C | Garanti 12 mån reservdelsgaranti
Professionell Induktionsspis 8kW ¦ Adexa AMCD801 | 25 643 kr | 9 499 kr | Certifiering CE / CB / RoHS / REACH / ETL / EMC | Timer 0 till 180 min | Bredd 520mm | Djup 630mm | Höjd 270mm | Vikt 16kg | Anslutning 400V / 3-fas | Effekt 8000W | Kontroll Digital | Temperatur +60°C till +240°C | Garanti 12 mån reservdelsgaranti
Professionell Induktionswok 8kW ¦ Adexa AMCD801W | 21 986 kr | 9 499 kr | Certifiering CE / CB / RoHS / REACH / ETL / EMC | Timer 0 till 180 min | Bredd 520mm | Djup 630mm | Höjd 270mm | Vikt 16kg | Anslutning 400V / 3-fas | Effekt 8000W | Kontroll Digital | Temperatur +60°C till +240°C | Garanti 12 mån reservdelsgaranti
Professionell Kokpall Induktion 5kW ¦ Adexa AMCDT102 | 23 871 kr | 7 999 kr | Certifiering CE / CB / RoHS / REACH / ETL / EMC | Dimensions (tillagningsyta) Ø240mm (induktionsdiameter) / 420x420mm (hela glasytan) | Bredd 500mm | Djup 500mm | Höjd 380mm | Vikt 20kg | Anslutning 400V / 3-fas | Effekt 500W till 5000W | Kontroll Vred med digital display | Temperatur +60°C till +200°C | Garanti 12 mån reservdelsgaranti
Professionell Pastakokare El 2 bassänger 4 korgar Golvmodell ¦ Adexa PMS04 | 10 741 kr | 3 249 kr | Korgar 4 | Kapacitet 2 x 6 liter | Material Rostfritt stål | Bredd 430mm | Djup 640mm | Höjd 950mm | Vikt 15kg | Anslutning 230V / 1-fas | Effekt 4000W | Temperatur +30°C till +110 °C | Garanti 12 mån reservdelsgaranti
Professionell Stekhäll & Fritös Kombination 760x630x460mm 2,8+3kW El ¦ Adexa HEG908 | 12 188 kr | 4 399 kr | Version Slät häll | Material Rostfritt stål | Bredd 760mm | Djup 630mm | Höjd 460mm | Vikt 25kg | Anslutning 230V / 1-fas | Effekt 3000W+2800W | Temperatur +50°C till +300°C (stekhäll) / +60°C till +200°C (fritös) | Garanti 12 mån reservdelsgaranti
Prisvärd Miniugn 8 liter ¦ Adexa TO0801 | 991 kr | 399 kr | Timer 0 till 60 min | Kapacitet 8 liter | Medföljer 1 x bakplåt, 1 x ugnsgaller, 1 x Handtag för plåt/galler | Dimensioner (kammare) 248x175x175mm | Bredd 343mm | Djup 240mm | Höjd 208mm | Vikt 2,6kg | Anslutning 230V / 1-fas | Effekt 750W | Kontroll Manuell | Temperatur +100°C till +230°C | Garanti 12 mån reservdelsgaranti
Rymlig Miniugn 32 liter ¦ Adexa TO3202 | 2 194 kr | 999 kr | Timer 0 till 60 min | Funktioner Rosta, Baka, Grilla | Kapacitet 32 liter | Medföljer 1 x emaljerad bakplåt, 1 x kromat ugnsgaller, 1 x Handtag för plåt/galler | Bredd 522mm | Djup 381mm | Höjd 327mm | Vikt 10kg | Anslutning 230V / 1-fas | Effekt 1600W | Kontroll Manuell | Temperatur +100°C till +250°C | Garanti 12 mån reservdelsgaranti
Professionell Varmluftsugn med Rotisserie 60 liter ¦ Adexa TO6002 | 3 429 kr | 1 499 kr | Belysning Ja | Timer 0 till 60 min | Typ Varmluftsugn | Kapacitet 60 liter | Medföljer 1 x emaljerad bakplåt, 1 x kromat ugnsgaller, 1 rotisserie-stång | Dimensioner (kammare) 498x380x323mm | Bredd 660mm | Djup 437mm | Höjd 385mm | Vikt 15kg | Anslutning 230V / 1-fas | Effekt 2000W | Kontroll Manuell | Temperatur +100°C till +250°C | Garanti 12 mån reservdelsgaranti
Bakpotatisugn 60 potatisar/timma 4 galler ¦ Adexa YSD1ATD | 31 233 kr | 9 999 kr | Timer 0 to 120 mins | Kapacitet 4 x 325x450mm galler | Galler-/kantin-/plåtmellanrum 75mm | Bredd 652mm | Djup 640mm | Höjd 895mm | Vikt 42kg | Anslutning 230V / 1-fas | Effekt 2870W | Temperatur +50 till +300°C | Garanti 12 mån reservdelsgaranti
Professionell Elektrisk Varmluftsugn 3 x GN1/2 ¦ Adexa YSD1ABQ | 13 130 kr | 4 699 kr | Material (exteriör) Rostfritt stål | Material (interiör) Rostfritt stål | Timer 0 till 120 min | Kapacitet 3 x GN1/2 | Galler-/kantin-/plåtstorlek GN1/2 | Medföljer 3 x GN1/2 ugnsgaller | Bredd 460mm | Djup 556mm | Höjd 460mm | Vikt 27kg | Anslutning 230V / 1-fas | Effekt 1600W | Kontroll Manuell | Temperatur +50°C till +300°C | Garanti 12 mån reservdelsgaranti
Professionell Varmluftsugn med Grill 4 x 325x450mm El ¦ Adexa YSD3A | 15 698 kr | 5 999 kr | Ånga / Befuktning Ingen | Belysning Ja | Grill Ja | Material (exteriör) Rostfritt stål | Material (interiör) Rostfritt stål | Timer 0 till 120 min | Ugnstyp Snack | Kapacitet 4 x 325x450mm | Galler-/kantin-/plåtmellanrum 75mm | Galler-/kantin-/plåtstorlek 325x450mm | Medföljer 4 styck ugnsplåtar i aluminium 325x450mm | Bredd 595mm | Djup 530mm | Höjd 570mm | Vikt 38kg | Anslutning 230V / 1-fas | Säkring Minimum 12A | Effekt 2670W | Kontroll Manuell | Temperatur +50°C till +300°C | Garanti 12 mån reservdelsgaranti
Ugnsplåt/Bageriplåt Rostfritt stål GN1/1 530x325x40mm ¦ Adexa GN1140 | 293 kr | 149 kr | Material Rostfritt stål | Galler-/kantin-/plåtstorlek GN1/1 | Bredd 530mm | Djup 325mm | Höjd 40mm | Vikt 0,4kg
Professionell Varmluftsugn med Cook & Hold & Grill 4 x GN1/1 El ¦ Adexa YSD6A | 24 196 kr | 8 999 kr | Ugnstyp Restaurang & Snack | Kapacitet 4 x GN1/1 | Galler-/kantin-/plåtstorlek 550x365mm (rymmer GN1/1) | Medföljer 4 styck ugnsgaller 550x365mm | Bredd 796mm | Djup 670mm | Höjd 580mm | Vikt 70kg | Bredd (inre) 550mm | Djup (inre) 418mm | Höjd (inre) 431mm | Anslutning 230V / 1-fas | Säkring Minimum 13A | Effekt 2800W | Temperatur +50 till +250°C | Garanti 12 mån reservdelsgaranti
Professionell Kombiugn med Ånga 4 x 600x400mm El ¦ Adexa YSD8A | 27 950 kr | 11 199 kr | Ånga / Befuktning Direkt ångfunktion via knapp | Material (exteriör) Rostfritt stål | Material (interiör) Rostfritt stål | Timer 0 till 120 min | Ugnstyp Bageri & Snack | Kapacitet 4 x 600x400mm | Galler-/kantin-/plåtstorlek 600x400mm | Medföljer 4 styck ugnsplåtar i aluminium 600x400mm | Bredd 834mm | Djup 672mm | Höjd 572mm | Vikt 73kg | Anslutning 400V / 3-fas | Säkring Minimum 18A | Effekt 6400W | Kontroll Manuell | Temperatur 0°C till +300°C | Garanti 12 mån reservdelsgaranti
Professionell Rotisserie-ugn El 4 korgar 12 kycklingar ¦ Adexa ER266X | 14 625 kr | 9 499 kr | Korgar 4 | Kapacitet 12 kycklingar | Bredd 810mm | Djup 630mm | Höjd 610mm | Vikt 66kg | Anslutning 400V / 3-fas | Effekt 4500W | Garanti 12 mån reservdelsgaranti
Professionell Salamanderugn Dubbel 490x260x370mm 3kW ¦ Adexa MHQ300 | 7 751 kr | 3 399 kr | Timer 0 till 15 min | Material Rostfritt stål | Bredd 490mm | Djup 260mm | Höjd 370mm | Vikt 10,8kg | Anslutning 230V / 1-fas | Effekt 3000W | Garanti 12 mån reservdelsgaranti
Kantinställ / Plåtställ 14 nivåer ¦ Adexa WPR014 | 764 kr | 399 kr | Bredd 300mm | Djup 300mm | Höjd 690mm | Vikt 2kg
Träkolsugn 30kg/h 740x650mm galler ¦ Adexa PKF50S | 150 280 kr | 37 499 kr | Kapacitet 20kg kol | Material Rostfritt stål | Produktion 30kg/h | Dimensions (galler) 740x650mm | Bredd 890mm | Djup 825mm | Höjd 648/1271mm | Vikt 190kg | Temperatur Upp till +500°C | Garanti 12 mån reservdelsgaranti
Ugnsplåt/Bageriplåt Aluminium 330x230x25mm ¦ Adexa ASP3323 | 146 kr | 75 kr | Material Aluminium | Tjocklek 1mm | Bredd 330mm | Djup 230mm | Höjd 25mm | Vikt 0,8kg
Ugnsplåt/Bageriplåt Aluminium 460x330x25mm ¦ Adexa ASP3346 | 195 kr | 99 kr | Material Aluminium | Tjocklek 1mm | Bredd 460mm | Djup 330mm | Höjd 25mm | Vikt 1kg
Ugnsplåt/Bageriplåt Aluminium 600x400x50mm ¦ Adexa ASP050 | 260 kr | 149 kr | Material Aluminium | Galler-/kantin-/plåtstorlek 600x400mm | Bredd 600mm | Djup 400mm | Höjd 50mm | Vikt 1,5kg
Ugnsplåt/Bageriplåt Aluminium 660x460x25mm ¦ Adexa ASP6646 | 325 kr | 149 kr | Material Aluminium | Tjocklek 1mm | Bredd 660mm | Djup 460mm | Höjd 25mm | Vikt 1kg
Ugnsplåt/Bageriplåt Aluminium Non-stick 600x400x30mm ¦ Adexa ASP030N | 419 kr | 199 kr | Material Aluminium med nonstick-beläggning | Galler-/kantin-/plåtstorlek 600x400mm | Bredd 600mm | Djup 400mm | Höjd 30mm | Vikt 1,2kg
Ugnsplåt/Bageriplåt Aluminium Non-stick 600x400x50mm ¦ Adexa ASP050N | 601 kr | 199 kr | Material Aluminium med nonstick-beläggning | Galler-/kantin-/plåtstorlek 600x400mm | Bredd 600mm | Djup 400mm | Höjd 50mm | Vikt 1,5kg
Professionell Ismaskin 35kg/24h 7kg binge ¦ Adexa CIM35 | 10 091 kr | 3 799 kr | Kapacitet (binge) 7kg | Storlek (is) 36 kuber per omgång (22x22x22mm) | Vattenanslutning Vattenanslutning krävs | Material Rostfritt stål | Produktion 35kg/24h | Bredd 340mm | Djup 345mm | Höjd 690mm | Vikt 15,5kg | Effekt 350W | Kontroll Digital | Kyla Luftkyld | Garanti 12 mån reservdelsgaranti
Professionell Ismaskin 50kg/24h 12kg binge ¦ Adexa CIM50 | 11 765 kr | 3 999 kr | Kapacitet (binge) 12kg | Storlek (is) 36 kuber per omgång (22x22x22mm) | Vattenanslutning Vattenanslutning krävs | Material Rostfritt stål | Produktion 50kg/24h | Bredd 350mm | Djup 430mm | Höjd 760mm | Vikt 19,5kg | Effekt 230W | Kontroll Digital | Kyla Luftkyld | Garanti 12 mån reservdelsgaranti
Professionell Ismaskin 50kg/24h 15kg binge Klar is Individuella kuber ¦ Adexa GI50 | 27 121 kr | 9 999 kr | Kapacitet (binge) 15kg | Storlek (is) Individuella klar is-kuber (32x32x32mm) | Vattenanslutning Vattenanslutning krävs | Material Rostfritt stål | Produktion 50kg/24h | Bredd 507mm | Djup 585mm | Höjd 750mm | Vikt 42kg | Effekt 400W | Kontroll Manuell | Kyla Luftkyld | Garanti 12 mån reservdelsgaranti
Professionell Ismaskin Klar is Individuella kuber 30kg/24h 10kg binge ¦ Adexa GI30 | 21 694 kr | 7 799 kr | Kapacitet (binge) 10kg | Storlek (is) Individuella klar is-kuber (32x32x32mm) | Vattenanslutning Vattenanslutning krävs | Material Rostfritt stål | Produktion 30kg/24h | Bredd 379mm | Djup 420mm | Höjd 675mm | Vikt 30kg | Effekt 280W | Kontroll Manuell | Kyla Luftkyld | Garanti 12 mån reservdelsgaranti
Vattenkokare Glas 1,7 liter ¦ Adexa HHB1766 | 244 kr | 99 kr | Kapacitet 1,7 liter | Material Rostfritt stål, Härdat glas & Plast | Bredd 210mm | Djup 180mm | Höjd 240mm | Vikt 2kg | Anslutning 230V / 1-fas | Effekt 2200W | Garanti 12 mån reservdelsgaranti
Vattenkokare Rostfritt stål 1,7 liter ¦ Adexa HHB1785 | 244 kr | 99 kr | Kapacitet 1,7 liter | Material Rostfritt stål & Härdat glas | Bredd 210mm | Djup 180mm | Höjd 240mm | Vikt 2kg | Anslutning 230V / 1-fas | Effekt 2200W | Garanti 12 mån reservdelsgaranti
Kombinerad Vattenkokare & Tekokare Glas Digital 1,7 liter ¦ Adexa HHB8705DT | 325 kr | 149 kr | Kapacitet 1,7 liter | Material Rostfritt stål, Härdat glas & Plast | Medföljer Te-insats med separat lock | Bredd 210mm | Djup 180mm | Höjd 240mm | Vikt 2kg | Anslutning 230V / 1-fas | Effekt 2200W | Kontroll Digital (7 temperaturnivåer) | Garanti 12 mån reservdelsgaranti
Professionell Flakes Ismaskin 100kg/24h 60kg binge ¦ Adexa FIM100 | 61 214 kr | 21 999 kr | Behållare 60kg | Vattenanslutning Vattenanslutning krävs | Typ Is-flakes | Produktion 100kg/24h | Bredd 670mm | Djup 650mm | Höjd 1140mm | Vikt 81kg | Anslutning 230V / 1-fas | Effekt 550W | Kylmedel R290a | Garanti 12 mån reservdelsgaranti
Professionell Ismaskin 120kg/24h 25kg binge ¦ Adexa HZB120F | 30 761 kr | 11 999 kr | Behållare 25kg | Storlek (is) 22x22x22mm | Vattenanslutning Vattenanslutning krävs | Typ Iskuber (22x22x22mm) | Material Rostfritt stål & Plast | Produktion 120kg/24h | Bredd 556mm | Djup 435mm | Höjd 832mm | Vikt 37kg | Anslutning 230V / 1-fas | Effekt 300W | Kontroll Digital | Kyla Luftkyld | Kylmedel R290a | Garanti 12 mån reservdelsgaranti
Professionell Kaffebryggare 1 kanna 2 värmeplattor Rostfritt stål ¦ Adexa RBG2086 | 4 778 kr | 2 099 kr | Bryggtid 6 till 7 minuter | Kapacitet (tank) 2,2 liter | Kapacitet 1.8 liter (kanna) | Material Rostfritt stål | Produktion Upp till 140 koppar/timma (16,7 liter) | Medföljer 1 kanna & 20 filter | Bredd 260mm | Djup 515mm | Höjd 505mm | Anslutning 230V / 1-fas | Effekt 2060W | Garanti 12 mån reservdelsgaranti
Professionell Kaffebryggare 2 kannor 2 värmeplattor Rostfritt stål ¦ Adexa RBG2201 | 4 800 kr | 2 399 kr | Bryggtid 6 till 7 minuter | Kapacitet (tank) 2,2 liter | Kapacitet 1.8 liter (kanna) | Material Rostfritt stål | Produktion Upp till 140 koppar/timma (16,7 liter) | Medföljer 2 kannor & 20 filter | Bredd 260mm | Djup 515mm | Höjd 505mm | Anslutning 230V / 1-fas | Effekt 2060W | Garanti 12 mån reservdelsgaranti
Professionell Kaffebryggare med Serveringstation 2,5 liter Vattenanslutning Rostfritt stål ¦ Adexa RP286BV | 9 994 kr | 3 999 kr | Bryggtid 6 till 7 minuter | Kapacitet (tank) 2,5 liter | Vattenanslutning Ja (ingen manuell påfyllning) | Kapacitet 2,5 liter | Material Rostfritt stål & Filterhållare i rostfritt stål | Produktion Upp till 140 koppar/timma (16,7 liter) | Medföljer 1 serveringsstation (2,5 liter) | Bredd 350mm | Djup 620mm | Höjd 700mm | Vikt 9,6kg | Koppling G3/4 (hane) på maskinen & G1/2 på medföljande slang | Anslutning 230V / 1-fas | Effekt 1900W | Garanti 12 mån reservdelsgaranti
Professionell Kaffebryggare Termos Rostfritt stål ¦ Adexa RBA0001 | 5 428 kr | 2 499 kr | Bryggtid 6 till 7 minuter | Kapacitet (tank) 2,2 liter | Kapacitet 2.0 liter (termos) | Material Rostfritt stål | Produktion Upp till 140 koppar/timma (16,7 liter) | Medföljer 1 termos & 20 filter | Bredd 260mm | Djup 515mm | Höjd 640mm | Anslutning 230V / 1-fas | Effekt 1900W | Garanti 12 mån reservdelsgaranti
Professionell Kaffebryggare Termos Rostfritt stål ¦ Adexa RV286 | 6 175 kr | 2 599 kr | Bryggtid 6 till 7 minuter | Kapacitet (tank) 2,2 liter | Kapacitet 2 liter (termos) | Material Rostfritt stål & Filterhållare i rostfritt stål | Produktion Upp till 140 koppar/timma (16,7 liter) | Medföljer 1 termos | Bredd 260mm | Djup 515mm | Höjd 580mm | Anslutning 230V / 1-fas | Effekt 2020W | Garanti 12 mån reservdelsgaranti
Spillbricka med ho till vattensifon Rostfritt stål ¦ Adexa 8P03 | 2 113 kr | 899 kr | Material Rostfritt stål | Medföljer Bottenventil | Bredd 267mm | Djup 230mm | Höjd 50mm | Vikt 1,7kg | Garanti 12 mån reservdelsgaranti
Dryckesdispenser Kalla drycker 1x25 liter ¦ Adexa LSJ25L | 15 373 kr | 6 499 kr | Kapacitet 25 liter | Bredd 410mm | Djup 370mm | Höjd 680mm | Vikt 20kg | Anslutning 230V / 1-fas | Effekt 250W | Temperatur +7°C till +12°C | Garanti 12 mån reservdelsgaranti
Glashängare Guld Väggmonterad Längd 300mm 3 vinglas ¦ Adexa WGA18500300G | 244 kr | 119 kr | Typ Väggmonterad | Kapacitet 3 vinglas | Material Krompläterad stålplåt | Färg Guld | Tjocklek Ø8mm (hängarna) | Bredd 100mm | Djup 300mm | Höjd 40mm
Glashängare Koppar Väggmonterad Längd 300mm 3 vinglas ¦ Adexa WGA18500300C | 244 kr | 119 kr | Typ Väggmonterad | Kapacitet 3 vinglas | Material Krompläterad stålplåt | Färg Koppar | Tjocklek Ø8mm (hängarna) | Bredd 100mm | Djup 300mm | Höjd 40mm
Glashängare Krom Takmonterad Längd 300mm 3 vinglas ¦ Adexa WGB18500300S | 205 kr | 149 kr | Typ Takmonterad | Kapacitet 3 vinglas | Material Krompläterad stålplåt | Färg Krom | Tjocklek Ø8mm (hängarna) | Bredd 100mm | Djup 300mm | Höjd 40mm
Professionell Citruspress Automatisk 180W ¦ Adexa CJ4 | 3 689 kr | 1 449 kr | Varv per minut 1800 | Produktion 32 liter/timma | Bredd 308mm | Djup 218mm | Höjd 354mm | Vikt 5kg | Anslutning 230V / 1-fas | Effekt 180W | Garanti 12 mån reservdelsgaranti
Professionell Citruspress Automatisk 180W ¦ Adexa CJ5 | 3 608 kr | 1 799 kr | Material Aluminium | Medföljer 3 koner | Bredd 218mm | Djup 308mm | Höjd 354mm | Vikt 5,4kg | Anslutning 230V / 1-fas | Effekt 180W | Garanti 12 mån reservdelsgaranti
Professionell Citruspress Automatisk 230W ¦ Adexa CJ6 | 7 979 kr | 2 999 kr | Bredd 280mm | Djup 200mm | Höjd 470mm | Vikt 10,5kg | Anslutning 230V / 1-fas | Effekt 230W | Garanti 12 mån reservdelsgaranti
Professionell Juicepress/Citruspress Manuell ¦ Adexa HJA | 2 308 kr | 899 kr | Bredd 288mm | Djup 188mm | Höjd 380mm | Vikt 6,3kg | Garanti 12 mån reservdelsgaranti
Professionell Juicepress/Juicemaskin Automatisk 20 apelsiner/min ¦ Adexa WDFOJ150 | 30 501 kr | 9 999 kr | Produktion 20 apelsiner/per minut | Dimensioner 55-80mm (apelsiner) | Bredd 400mm | Djup 300mm | Höjd 780mm | Vikt 38kg | Anslutning 230V / 1-fas | Effekt 200W | Garanti 12 mån reservdelsgaranti
Professionell Råsaftcentrifug/Juicer 7 liter 700W ¦ Adexa JC900 | 24 911 kr | 8 499 kr | Behållare 7 liter | Hastigheter 1 | Varv per minut 3000 | Material Rostfritt stål / Plast | Bredd 257mm | Djup 473mm | Höjd 522mm | Vikt 13kg | Anslutning 230V / 1-fas | Effekt 700W | Garanti 12 mån reservdelsgaranti
Dryckesdispenser Kalla drycker 1x18 liter ¦ Adexa LSJ18LX1 | 12 675 kr | 5 499 kr | Kapacitet 18 liter | Bredd 360mm | Djup 470mm | Höjd 740mm | Vikt 20kg | Anslutning 230V / 1-fas | Effekt 180W | Temperatur +7°C till +12°C | Garanti 12 mån reservdelsgaranti
Glashängare Guld Takmonterad Längd 400mm 4 vinglas ¦ Adexa WGB18500400G | 211 kr | 149 kr | Typ Takmonterad | Kapacitet 4 vinglas | Material Krompläterad stålplåt | Färg Guld | Tjocklek Ø8mm (hängarna) | Bredd 100mm | Djup 400mm | Höjd 40mm
Glashängare Guld Väggmonterad Längd 400mm 4 vinglas ¦ Adexa WGA18500400G | 260 kr | 119 kr | Typ Väggmonterad | Kapacitet 4 vinglas | Material Krompläterad stålplåt | Färg Guld | Tjocklek Ø8mm (hängarna) | Bredd 100mm | Djup 400mm | Höjd 40mm
Glashängare Krom Takmonterad Längd 400mm 4 vinglas ¦ Adexa WGB18500400S | 209 kr | 149 kr | Typ Takmonterad | Kapacitet 4 vinglas | Material Krompläterad stålplåt | Färg Krom | Tjocklek Ø8mm (hängarna) | Bredd 100mm | Djup 400mm | Höjd 40mm
Glashängare Krom Väggmonterad Längd 400mm 4 vinglas ¦ Adexa WGA18500400S | 260 kr | 119 kr | Typ Väggmonterad | Kapacitet 4 vinglas | Material Krompläterad stålplåt | Färg Krom | Tjocklek Ø8mm (hängarna) | Bredd 100mm | Djup 400mm | Höjd 40mm
Koppvärmare 72 koppar ¦ Adexa MCW1 | 5 346 kr | 1 999 kr | Kapacitet Upp till 72 koppar | Material Rostfritt stål | Bredd (hylla) 210mm | Djup (hylla) 295mm | Bredd 250mm | Djup 320mm | Höjd 550mm | Vikt 10kg | Anslutning 230V / 1-fas | Effekt 140W | Temperatur +60°C | Garanti 12 mån reservdelsgaranti
Mjölkdispenser 8 liter ¦ Adexa SMD08A | 2 763 kr | 749 kr | Kapacitet 8 liter | Material Rostfritt stål | Bredd 270mm | Djup 360mm | Höjd 530mm | Vikt 3kg | Garanti 12 mån reservdelsgaranti
Värmelampa Takhängd Justerbar höjd Brons Roséguld ¦ Adexa A65121307 | 2 389 kr | 649 kr | Färg Brons Roséguld | Diameter 270mm | Höjd 600 till 1500mm | Vikt 2kg | Anslutning 230V / 1-fas | Effekt 250W | Garanti 12 mån reservdelsgaranti
Värmelampa Takhängd Justerbar höjd Silver ¦ Adexa A65121205 | 2 373 kr | 599 kr | Diameter 175mm | Höjd 600 till 1500mm | Vikt 1,4kg | Anslutning 230V / 1-fas | Effekt 250W | Garanti 12 mån reservdelsgaranti
Värmelampa Takhängd Justerbar höjd Silver ¦ Adexa A65121305 | 2 389 kr | 599 kr | Färg Silver | Diameter 270mm | Höjd 600 till 1500mm | Vikt 2kg | Anslutning 230V / 1-fas | Effekt 250W | Garanti 12 mån reservdelsgaranti
Värmelampa Takhängd Justerbar höjd Silver ¦ Adexa A65121405 | 2 844 kr | 599 kr | Färg Silver | Diameter 290mm | Höjd 600 till 1500mm | Vikt 2kg | Anslutning 230V / 1-fas | Effekt 250W | Garanti 12 mån reservdelsgaranti
Värmelampa Takhängd Justerbar höjd Silver ¦ Adexa A65121505 | 2 844 kr | 599 kr | Färg Silver | Diameter 290mm | Höjd 600 till 1500mm | Vikt 1,4kg | Anslutning 230V / 1-fas | Effekt 250W | Garanti 12 mån reservdelsgaranti
Värmelampa Takhängd Justerbar höjd Svart ¦ Adexa A65121202 | 2 373 kr | 599 kr | Diameter 175mm | Höjd 600 till 1500mm | Vikt 1,4kg | Anslutning 230V / 1-fas | Effekt 250W | Garanti 12 mån reservdelsgaranti
Värmelampa Takhängd Justerbar höjd Svart ¦ Adexa A65121302 | 1 918 kr | 599 kr | Färg Svart | Diameter 270mm | Höjd 600 till 1500mm | Vikt 2kg | Anslutning 230V / 1-fas | Effekt 250W | Garanti 12 mån reservdelsgaranti
Värmelampa Takhängd Justerbar höjd Svart ¦ Adexa A65121402 | 2 844 kr | 599 kr | Färg Svart | Diameter 290mm | Höjd 600 till 1500mm | Vikt 2kg | Anslutning 230V / 1-fas | Effekt 250W | Garanti 12 mån reservdelsgaranti
Värmelampa 3 lampor Kantin GN1/1 ¦ Adexa WL750 | 4 144 kr | 1 699 kr | Justerbar höjd 540mm, 600mm, 660mm, 720mm | Material Aluminium | Bredd 785mm | Djup 530mm | Höjd 605mm | Vikt 3kg | Anslutning 230V / 1-fas | Effekt 3 x 275W | Temperatur +70°C | Garanti 12 mån reservdelsgaranti
Värmelampa Kantin GN1/1 ¦ Adexa WL550 | 3 380 kr | 1 299 kr | Kapacitet GN1/1 | Material Aluminium | Galler-/kantin-/plåtstorlek GN1/1 | Medföljer 1 tray (GN1/1 ¦ Height 65mm) | Bredd 355mm | Djup 490mm | Höjd 610mm | Vikt 4,5kg | Anslutning 230V / 1-fas | Effekt 2 x 275W | Temperatur +70°C | Garanti 12 mån reservdelsgaranti
Professionell Stekhäll Emaljerad häll Slät 730x500mm 3kW El ¦ Adexa EG7350 | 7 865 kr | 2 999 kr | Version Slät häll (emaljerad) | Material Rostfritt stål | Dimensions (tillagningsyta) 730x500mm | Bredd 740mm | Djup 540mm | Höjd 200mm | Vikt 26kg | Anslutning 230V / 1-fas | Effekt 3000W | Temperatur Upp till +300°C | Garanti 12 mån reservdelsgaranti
Kantin- & Bestickhållare inkl kantiner ¦ Adexa CH002 | 2 763 kr | 1 099 kr | Kapacitet 3 x bestickcylindrar / 2xGN1/6 (100mm) kantiner | Material Rostfritt stål | Bredd 400mm | Djup 370mm | Höjd 200mm | Vikt 3kg
Premium Chafing Dish Rulltopp Elektrisk Rund Rostfritt stål Spegelfinish 6 liter ¦ Adexa RA2101BE | 6 955 kr | 1 699 kr | Material Rostfritt stål | Bredd 480mm | Djup 480mm | Höjd 290mm | Vikt 6kg | Anslutning 230V / 1-fas | Garanti 12 mån reservdelsgaranti
Professionell Brödrost Rostfritt stål 4 skivor ¦ Adexa HET4 | 3 201 kr | 1 099 kr | Timer 0 till 5 min | Kapacitet 4 | Material Rostfritt stål | Bredd 370mm | Djup 210mm | Höjd 225mm | Vikt 4kg | Anslutning 230V / 1-fas | Effekt 2300W | Kontroll Manuell | Garanti 12 mån reservdelsgaranti
Professionell Brödrost Rostfritt stål 6 skivor ¦ Adexa 6ATSC | 4 680 kr | 1 599 kr | Timer Ja | Kapacitet 6 | Material Rostfritt stål | Bredd 460mm | Djup 234mm | Höjd 222mm | Vikt 7kg | Anslutning 230V / 1-fas | Effekt 2860W | Kontroll Manuell | Garanti 12 mån reservdelsgaranti
Professionell Induktionsplatta 3,5kW ¦ Adexa AMCD113 | 4 794 kr | 1 799 kr | Certifiering CE / CB / RoHS / REACH / ETL / EMC | Timer 0 till 180 min | Bredd 340mm | Djup 445mm | Höjd 115mm | Vikt 8kg | Anslutning 230V / 1-fas | Effekt 3500W | Kontroll Digital | Temperatur +60°C till +240°C | Garanti 12 mån reservdelsgaranti
Chafing Dish Rulltopp i plast GN1/1 Rostfritt stål 9 liter ¦ Adexa WH633A2 | 2 405 kr | 899 kr | Material Rostfritt stål & Polykarbonat | Galler-/kantin-/plåtstorlek GN1/1 | Bredd 590mm | Djup 360mm | Höjd 290mm | Vikt 4kg | Garanti 12 mån reservdelsgaranti
Hängande Värmelist / Värmebrygga med Kedjor & Belysning 600mm ¦ Adexa XDHHB600N | 3 120 kr | 1 499 kr | Material Rostfritt stål | Bredd 600mm | Djup 200mm | Höjd 75mm / 115mm (inklusive konsol) | Vikt 2,2kg | Anslutning 230V / 1-fas | Effekt 500W | Garanti 12 mån reservdelsgaranti
Hängande Värmelist / Värmebrygga med Kedjor & Belysning 900mm ¦ Adexa XDHHB900N | 3 998 kr | 1 749 kr | Material Rostfritt stål | Bredd 900mm | Djup 200mm | Höjd 75mm / 115mm (inklusive konsol) | Vikt 3,2kg | Anslutning 230V / 1-fas | Effekt 900W | Garanti 12 mån reservdelsgaranti
Kantinhållare / Ingrediensränna inklusive 3xGN1/4-100mm kantiner med lock Rostfritt stål ¦ Adexa CHE03A | 2 665 kr | 899 kr | Kapacitet 3 x GN1/4 kantiner 100mm djup | Material Rostfritt stål | Bredd 550mm | Djup 300mm | Höjd 220mm | Vikt 3kg
Kantinhållare / Ingrediensränna inklusive 3xGN1/4-150mm kantiner med lock Rostfritt stål ¦ Adexa CHE03AD | 2 876 kr | 949 kr | Kapacitet 3 x GN1/4 kantiner 150mm djup | Material Rostfritt stål | Bredd 550mm | Djup 300mm | Höjd 220mm | Vikt 3kg
Kantinhållare / Ingrediensränna med lock inklusive 3xGN1/4-100mm kantiner Rostfritt stål ¦ Adexa CHE03AFL | 3 055 kr | 999 kr | Kapacitet 3 x GN1/4 kantiner 100mm djup | Material Rostfritt stål | Medföljer GN-kantiner | Bredd 550mm | Djup 300mm | Höjd 300mm | Vikt 3kg
Kantinhållare / Ingrediensränna med lock inklusive 3xGN1/4-150mm kantiner Rostfritt stål ¦ Adexa CHE03ADFL | 3 315 kr | 1 099 kr | Kapacitet 3 x GN1/4 kantiner 150mm djup | Material Rostfritt stål | Medföljer GN-kantiner | Bredd 550mm | Djup 300mm | Höjd 300mm | Vikt 4kg
Kantinhållare / Ingrediensränna med lock inklusive 3xGN1/6-100mm kantiner Rostfritt stål ¦ Adexa CHD03AFL | 2 551 kr | 849 kr | Kapacitet 3 x GN1/6 kantiner 100mm djup | Material Rostfritt stål | Bredd 550mm | Djup 240mm | Höjd 250mm | Vikt 3kg
Kantinhållare / Ingrediensränna med lock inklusive 6xGN1/6-150mm kantiner Rostfritt stål ¦ Adexa CHD03ADFL | 2 763 kr | 899 kr | Kapacitet 3 x GN1/6 kantiner 150mm djup | Material Rostfritt stål | Bredd 550mm | Djup 240mm | Höjd 250mm | Vikt 3kg
Kantinhållare inkl 3xGN1/6-100mm kantiner & genomskinligt flip-lock ¦ Adexa CHD03APCFL | 1 788 kr | 699 kr | Kapacitet 3 x GN1/6 100mm djupa | Material Rostfritt stål | Medföljer 3 x GN1/6 kantiner med flip-lock & serveringsskopor | Bredd 500mm | Djup 245mm | Höjd 215mm
Kantinhållare inkl 3xGN1/6-100mm kantiner & lock ¦ Adexa CHD03A | 2 031 kr | 799 kr | Kapacitet 3 x GN1/6 100mm djupa | Material Rostfritt stål | Medföljer 3 x GN1/6 kantiner med lock | Bredd 500mm | Djup 245mm | Höjd 215mm
Kantinhållare inkl 3xGN1/6-150mm kantiner & lock ¦ Adexa CHD03AD | 2 113 kr | 799 kr | Kapacitet 3 x GN1/6 150mm djupa | Material Rostfritt stål | Medföljer 3 x GN1/6 kantiner med lock | Bredd 500mm | Djup 245mm | Höjd 215mm
Kyld Ingrediensränna inklusive 1xGN1/3-100mm kantin med lock Plast ¦ Adexa CHP04B | 1 463 kr | 349 kr | Kapacitet 1xGN1/3 kantin 100mm djup | Material Plast | Medföljer GN-kantin (polykarbonat) med lock & Serveringsskopa | Bredd 380mm | Djup 300mm | Höjd 260mm | Vikt 1kg
Kyld Ingrediensränna inklusive 1xGN1/3-150mm kantiner med lock Plast ¦ Adexa CHP04BD | 1 463 kr | 349 kr | Kapacitet 1xGN1/3 kantin 150mm djup | Material Plast | Medföljer GN-kantin (polykarbonat) med lock & Serveringsskopa | Bredd 380mm | Djup 300mm | Höjd 260mm | Vikt 1kg
Kyld Ingrediensränna inklusive 2xGN1/6-100mm kantiner med lock Plast ¦ Adexa CHP04B2 | 1 463 kr | 349 kr | Kapacitet 2xGN1/6 kantiner 100mm djup | Material Plast | Medföljer GN-kantiner (polykarbonat) med lock & Serveringsskopa | Bredd 380mm | Djup 300mm | Höjd 260mm | Vikt 1kg
Kyld Ingrediensränna inklusive 2xGN1/6-150mm kantiner med lock Plast ¦ Adexa CHP04BD2 | 1 463 kr | 349 kr | Kapacitet 2xGN1/6 kantiner 150mm djup | Material Plast | Medföljer GN-kantiner (polykarbonat) med lock & Serveringsskopa | Bredd 380mm | Djup 300mm | Höjd 260mm | Vikt 1kg

## Pizza&Kebab
Product Name | Old Price | New Price | Description
Barkyl & Ölkyl Glasdörr 80 liter ¦ Adexa CW85 | 7 508 kr | 2 749 kr | Belysning Interiör belysning | Ljudnivå 41 dB(A) | Kapacitet 80 liter | Dörr Vändbar | Bredd 474mm | Djup 440mm | Höjd 840mm | Vikt 23kg | Dimensioner (interiört) 393x337x733mm | Anslutning 230V / 1-fas | Strömförbrukning 70 kWh/år | Effekt 85W | Temperatur +3°C till +10°C | Kylmedel R600a | Garanti 12 mån reservdelsgaranti
Barkyl med Frysfunktion Premium 86 liter ¦ Adexa JC98G | 10 173 kr | 3 999 kr | Belysning LED | Ljudnivå 41 dB(A) | Kapacitet 92 liter | Bredd 495mm | Djup 430mm | Höjd 848mm | Vikt 27kg | Dimensioner (interiört) 413x310x546mm | Anslutning 230V / 1-fas | Strömförbrukning 88 kWh/år | Effekt 85W | Kontroll Digital LED | Temperatur -6°C till +18°C | Kyla Kompressorkyla | Kylmedel R600a | Garanti 12 mån reservdelsgaranti
Kylbänk 2 dörrar Djup 700mm ¦ Adexa RG21V | 30 485 kr | 10 999 kr | Material (exteriör) Rostfritt stål | Material (interiör) Rostfritt stål | Kapacitet 282 liter | Dörrar / Lådor 2 dörrar | Hjul Ja | Hyllor 2 | Bredd 1360mm | Djup 700mm | Höjd 860mm | Vikt 112kg | Anslutning 230V / 1-fas | Effekt 275W | Kontroll Digital | Max temperatur (lokalen) +48°C | Temperatur +2°C till +8°C | Kyla Ventilerad | Avfrostning Automatisk | Kylmedel R290a | Garanti 12 mån reservdelsgaranti
Kylbänk 2 glasdörrar Djup 600mm ¦ Adexa RS21VG | 33 410 kr | 10 499 kr | Material (exteriör) Rostfritt stål | Material (interiör) Rostfritt stål | Kapacitet 260 liter | Dörrar / Lådor 2 glasdörrar | Hjul Ja | Hyllor 2 | Bredd 1360mm | Djup 600mm | Höjd 860mm | Vikt 95kg | Anslutning 230V / 1-fas | Effekt 250W | Kontroll Digital | Max temperatur (lokalen) +48°C | Temperatur +2°C till +8°C | Kyla Ventilerad | Avfrostning Automatisk | Garanti 12 mån reservdelsgaranti
Kylbänk 2 glasdörrar Djup 700mm Bakkant ¦ Adexa RG22VGLASS | 34 515 kr | 11 999 kr | Belysning Ja | Lås Ja | Material (exteriör) Rostfritt stål | Material (interiör) Rostfritt stål | Kapacitet 282 liter | Dörrar / Lådor 2 glasdörrar | Hjul Ja | Hyllor 2 | Stänkskydd Ja | Bredd 1360mm | Djup 700mm | Höjd 850mm | Vikt 120kg | Anslutning 230V / 1-fas | Effekt 275W | Kontroll Digital | Max temperatur (lokalen) +48°C | Temperatur +2 till +8°C | Kyla Ventilerad | Avfrostning Automatisk | Kylmedel R290a | Garanti 12 mån reservdelsgaranti
Kylbänk 2 glasdörrar Djup 700mm ¦ Adexa RG21VGLASS | 32 386 kr | 14 999 kr | Belysning Ja | Lås Ja | Material (exteriör) Rostfritt stål | Material (interiör) Rostfritt stål | Kapacitet 282 liter | Dörrar / Lådor 2 glasdörrar | Hjul Ja | Hyllor 2 | Bredd 1360mm | Djup 700mm | Höjd 850mm | Vikt 118kg | Anslutning 230V / 1-fas | Effekt 275W | Kontroll Digital | Max temperatur (lokalen) +48°C | Temperatur +2 till +8°C | Kyla Ventilerad | Avfrostning Automatisk | Kylmedel R290a | Garanti 12 mån reservdelsgaranti
Barkyl Glasdörr 115 liter Svart ¦ Adexa BG115 | 10 108 kr | 3 749 kr | Belysning Interiör belysning | Ljudnivå 42 dB(A) | Dörr Vändbar | Bredd 540mm | Djup 540mm | Höjd 845mm | Vikt 30kg | Dimensioner (interiört) 424x420x727mm | Anslutning 230V / 1-fas | Strömförbrukning 0,285 kWh/24h | Energiklass B (med tidigare märkningssystem) / E (med nya märkningssystemet) | Temperatur +3°C till +10°C | Avfrostning Automatisk | Kylmedel R600a
Kylbänk 2 dörrar 2 draglådor Djup 700mm ¦ Adexa 2DRG31V | 48 490 kr | 15 499 kr | Material (exteriör) Rostfritt stål | Material (interiör) Rostfritt stål | Kapacitet 465 liter | Dörrar / Lådor 2 dörrar & 2 draglådor | Hjul Ja | Bredd 1795mm | Djup 700mm | Höjd 860mm | Vikt 132kg | Dimensioner (lådor) 304x525x310mm (innermått) | Anslutning 230V / 1-fas | Effekt 310W | Kontroll Digital | Temperatur +2°C till +8°C | Kyla Ventilerad | Avfrostning Automatisk | Garanti 12 mån reservdelsgaranti
Kylbänk 3 dörrar Djup 700mm ¦ Adexa RG31V | 39 309 kr | 13 499 kr | Material (exteriör) Rostfritt stål | Material (interiör) Rostfritt stål | Kapacitet 417 liter | Dörrar / Lådor 3 dörrar | Hjul Ja | Hyllor 3 | Bredd 1795mm | Djup 700mm | Höjd 860mm | Vikt 120kg | Anslutning 230V / 1-fas | Effekt 310W | Kontroll Digital | Max temperatur (lokalen) +48°C | Temperatur +2°C till +8°C | Kyla Ventilerad | Avfrostning Automatisk | Garanti 12 mån reservdelsgaranti
Kylbänk 3 glasdörrar Djup 700mm Bakkant ¦ Adexa RG32VGLASS | 40 219 kr | 14 499 kr | Material (exteriör) Rostfritt stål | Material (interiör) Rostfritt stål | Kapacitet 417 liter | Dörrar / Lådor 3 glasdörrar (självstängande) | Hjul Ja | Hyllor 3 | Stänkskydd Ja | Bredd 1795mm | Djup 700mm | Höjd 860mm | Vikt 121kg | Anslutning 230V / 1-fas | Effekt 310W | Kontroll Digital | Max temperatur (lokalen) +48°C | Temperatur +2°C till +8°C | Kyla Ventilerad | Avfrostning Automatisk | Garanti 12 mån reservdelsgaranti
Barkyl 1 dörr 128 liter Rostfritt ¦ Adexa SSBC01P | 16 933 kr | 4 999 kr | Belysning Horisontell LED | Lås Ja | Kapacitet 128 liter (160-170 burkar/flaskor) | Dörrar / Lådor 1 självstängande dörr | Färg Rostfritt stål | Hyllor 2 justerbara | Bredd 600mm | Djup 510mm | Höjd 895mm | Vikt 48kg | Anslutning 230V / 1-fas | Strömförbrukning 511 kWh/år | Effekt 240W | Kontroll Digital med LED-display | Temperatur +2°C till +8°C | Kyla Statisk | Kylmedel R600a | Garanti 12 mån reservdelsgaranti
Kylbänk 3 glasdörrar Djup 700mm ¦ Adexa RG31VGLASS | 48 718 kr | 13 999 kr | Material (exteriör) Rostfritt stål | Material (interiör) Rostfritt stål | Kapacitet 417 liter | Dörrar / Lådor 3 glasdörrar (självstängande) | Hjul Ja | Hyllor 3 | Bredd 1795mm | Djup 700mm | Höjd 850mm | Vikt 128kg | Anslutning 230V / 1-fas | Effekt 300W | Kontroll Digital | Max temperatur (lokalen) +48°C | Temperatur +2°C till +8°C | Kyla Ventilerad | Avfrostning Automatisk | Kylmedel R290a | Garanti 12 mån reservdelsgaranti
Kylbänk 4 glasdörrar Djup 600mm ¦ Adexa RS41VG | 44 655 kr | 14 999 kr | Material (exteriör) Rostfritt stål | Material (interiör) Rostfritt stål | Kapacitet 449 liter | Dörrar / Lådor 4 glasdörrar (självstängande) | Hjul Ja | Hyllor 4 | Bredd 2230mm | Djup 600mm | Höjd 850mm | Vikt 131kg | Anslutning 230V / 1-fas | Effekt 350W | Kontroll Digital | Max temperatur (lokalen) +48°C | Temperatur +2°C till +8°C | Kyla Ventilerad | Avfrostning Automatisk | Kylmedel R290a | Garanti 12 mån reservdelsgaranti
Kylbänk 4 glasdörrar Djup 700mm Bakkant ¦ Adexa RG42VGLASS | 48 588 kr | 17 499 kr | Material (exteriör) Rostfritt stål | Material (interiör) Rostfritt stål | Kapacitet 616 liter | Dörrar / Lådor 4 glasdörrar (självstängande) | Hjul Ja | Hyllor 4 | Stänkskydd Ja | Bredd 2230mm | Djup 700mm | Höjd 860mm | Vikt 160kg | Anslutning 230V / 1-fas | Effekt 350W | Kontroll Digital | Max temperatur (lokalen) +48°C | Temperatur +2°C till +8°C | Kyla Ventilerad | Avfrostning Automatisk | Kylmedel R290a | Garanti 12 mån reservdelsgaranti
Kylbänk 4 glasdörrar Djup 700mm ¦ Adexa RG41VGLASS | 46 394 kr | 16 499 kr | Material (exteriör) Rostfritt stål | Material (interiör) Rostfritt stål | Kapacitet 563 liter | Dörrar / Lådor 4 glasdörrar (självstängande) | Hjul Ja | Hyllor 4 | Bredd 2230mm | Djup 700mm | Höjd 850mm | Vikt 140kg | Anslutning 230V / 1-fas | Effekt 350W | Kontroll Digital | Max temperatur (lokalen) +48°C | Temperatur +2°C till +8°C | Kyla Ventilerad | Avfrostning Automatisk | Kylmedel R290a | Garanti 12 mån reservdelsgaranti
Kylbänk 8 draglådor Djup 700mm ¦ Adexa 8DRG41V | 79 186 kr | 24 999 kr | Material (exteriör) Rostfritt stål | Material (interiör) Rostfritt stål | Kapacitet 616 liter | Dörrar / Lådor 8 draglådor | Hjul Ja | Bredd 2230mm | Djup 700mm | Höjd 860mm | Vikt 157kg | Dimensioner (lådor) 304x525x310mm (innermått) | Anslutning 230V / 1-fas | Effekt 350W | Kontroll Digital | Max temperatur (lokalen) +48°C | Temperatur +2°C till +8°C | Kyla Ventilerad | Avfrostning Automatisk | Kylmedel R290a | Garanti 12 mån reservdelsgaranti
Barkyl 2 dörrar 220 liter Rostfritt stål ¦ Adexa SSBC02PP | 17 696 kr | 6 499 kr | Belysning LED | Lås Ja | Kapacitet 220 liter (260-280 burkar/flaskor) | Dörrar 2 glasdörrar | Bredd 920mm | Djup 510mm | Höjd 895mm | Vikt 60kg | Anslutning 240V / 1-fas | Effekt 280W | Kontroll Digital temperaturkontroll med LED-display | Max temperatur (lokalen) +35°C | Temperatur +2°C till +8°C | Avfrostning Automatisk | Kylmedel R600a
Barkyl 2 skjutdörrar 220 liter Rostfritt stål ¦ Adexa SSBC02PS | 18 493 kr | 6 799 kr | Belysning LED | Lås Ja | Kapacitet 220 liter (260-280 burkar/flaskor) | Dörrar 2 skjutglasdörrar | Bredd 920mm | Djup 510mm | Höjd 895mm | Vikt 60kg | Anslutning 230V / 1-fas | Effekt 230W | Kontroll Digital temperaturkontroll med LED-display | Max temperatur (lokalen) +35°C | Temperatur +2°C till +8°C | Avfrostning Automatisk | Kylmedel R600a | Garanti 12 mån reservdelsgaranti
Konditorimonter Böjd front Rostfritt stål & Svart 900x700x1200mm 2 hyllor LED ¦ Adexa GN900CF2 | 44 249 kr | 15 999 kr | Belysning LED | Isolering Cyclopentan 60mm | Hjul Ja | Material Rostfritt stål & Härdat glas | Färg Rostfritt stål (spegelfinish) & Svart (pianolacksfinish) | Hyllor 2 | Volym 370 liter | Bredd 900mm | Djup 700mm | Höjd 1200mm | Vikt 155kg | Anslutning 230V / 1-fas | Effekt 600W | Temperatur +2°C till +8°C | Avfrostning Automatisk | Kylmedel R290a | Garanti 12 mån reservdelsgaranti
Konditorimonter Böjd front Svart 900x700x1200mm 2 hyllor LED-belysning ¦ Adexa GN900C2BLACK | 36 530 kr | 15 499 kr | Belysning LED | Isolering Cyclopentan 60mm | Hjul Ja | Material Rostfritt stål & Härdat glas | Färg Svart (pianolacksfinish) | Hyllor 2 | Volym 370 liter | Bredd 900mm | Djup 700mm | Höjd 1200mm | Vikt 155kg | Anslutning 230V / 1-fas | Effekt 600W | Temperatur +2°C till +8°C | Avfrostning Automatisk | Kylmedel R290a | Garanti 12 mån reservdelsgaranti
Konditorimonter Rak front Svart 900x700x1200mm 2 hyllor LED ¦ Adexa GN900R2BLACK | 46 914 kr | 14 999 kr | Belysning LED | Isolering Cyclopentan 60mm | Hjul Ja | Material Rostfritt stål & Härdat glas | Färg Svart (pianolacksfinish) | Hyllor 2 | Volym 390 liter | Bredd 900mm | Djup 700mm | Höjd 1200mm | Vikt 158kg | Anslutning 230V / 1-fas | Effekt 600W | Temperatur +2°C till +8°C | Avfrostning Automatisk | Kylmedel R290a | Garanti 12 mån reservdelsgaranti
Konditorimonter Rostfritt stål & Svart 900x700x1200mm 2 hyllor LED-belysning ¦ Adexa GN900RF2 | 44 753 kr | 15 499 kr | Belysning LED | Hjul Ja | Färg Rostfritt stål (spegelfinish) & Svart (pianolacksfinish) | Hyllor 2 | Bredd 900mm | Djup 700mm | Höjd 1200mm | Anslutning 230V / 1-fas | Temperatur +2 till +8°C | Avfrostning Automatisk | Garanti 12 mån reservdelsgaranti
Kylbänk 1 dörr 2 draglådor ¦ Adexa 2DS11 | 27 950 kr | 9 499 kr | Material (exteriör) Rostfritt stål | Kapacitet 230 liter | Dörrar / Lådor 1 dörr + 2 draglådor | Galler-/kantin-/plåtstorlek GN1/1 | Bredd 900mm | Djup 700mm | Höjd 1000mm | Vikt 86kg | Anslutning 230V / 1-fas | Temperatur +2 till +8°C | Kyla Statisk | Kylmedel R600a | Garanti 12 mån reservdelsgaranti
Kylbänk 4 draglådor ¦ Adexa 4DS11 | 35 441 kr | 11 499 kr | Material (exteriör) Rostfritt stål | Kapacitet 257 liter | Dörrar / Lådor 4 draglådor | Galler-/kantin-/plåtstorlek GN1/1 | Bredd 900mm | Djup 700mm | Höjd 1000mm | Anslutning 230V / 1-fas | Temperatur +2 till +8°C | Kyla Statisk | Kylmedel R600a | Garanti 12 mån reservdelsgaranti
Kylmonter Bänkmodell 120 liter 2 hyllplan Svart ¦ Adexa CW120B | 24 131 kr | 7 199 kr | Belysning LED | Kapacitet 120 liter | Färg Svarta sidor | Hyllor 2 | Displayarea (m2) 0.95 | Bredd 702mm | Djup 568mm | Höjd 686mm | Vikt 58kg | Anslutning 230V / 1-fas | Strömförbrukning 1019 kWh/år | Effekt 220W | Kontroll Digital | Temperatur +2°C till +12°C | Kyla Ventilerad | Avfrostning Automatisk | Kylmedel R290a | Garanti 12 mån reservdelsgaranti
Kylmonter Bänkmodell 120 liter 2 hyllplan ¦ Adexa CW120R | 24 131 kr | 7 799 kr | Belysning LED | Kapacitet 120 liter | Hyllor 2 | Displayarea (m2) 0.92 | Bredd 702mm | Djup 568mm | Höjd 686mm | Vikt 57kg | Anslutning 230V / 1-fas | Strömförbrukning 1182 kWh/år | Effekt 220W | Kontroll Digital | Temperatur +2°C till +12°C | Kyla Ventilerad | Avfrostning Automatisk | Kylmedel R290a | Garanti 12 mån reservdelsgaranti
Kylmonter Bänkmodell 145 liter 3 hyllplan Svart/Rostfritt stål ¦ Adexa CW145 | 23 335 kr | 8 999 kr | Belysning LED | Kapacitet 145 liter (brutto) | Färg Rostfritt stål & Svart | Hyllor 3 | Displayarea (m2) 1,31 | Bredd 702mm | Djup 568mm | Höjd 886mm | Vikt 70kg | Anslutning 230V / 1-fas | Strömförbrukning 1239 kWh/år | Kontroll Digital | Temperatur 0°C till +12°C | Kyla Ventilerad | Kylmedel R290 | Garanti 12 mån reservdelsgaranti
Kylmonter Bänkmodell 196 liter 3 hyllplan ¦ Adexa CW196 | 27 544 kr | 10 599 kr | Belysning LED | Kapacitet 196 liter | Hyllor 3 | Displayarea (m2) 1,14 | Bredd 795mm | Djup 560mm | Höjd 874mm | Vikt 63,5kg | Anslutning 230V / 1-fas | Strömförbrukning 2,294 kW/24h | Effekt 200W | Kontroll Digital | Temperatur +2 till +12°c | Kylmedel R290a | Garanti 12 mån reservdelsgaranti
Kylmonter Bänkmodell 268 liter 2 hyllplan Rostfritt/Svart ¦ Adexa CW250 | 40 365 kr | 15 999 kr | Belysning LED | Kapacitet 268 liter | Hyllor 2 | Bredd 1525mm | Djup 588mm | Höjd 686mm | Vikt 105kg | Anslutning 230V / 1-fas | Effekt 365W | Kontroll Digital | Temperatur 0°C till +12°C | Kyla Ventilerad | Avfrostning Automatisk | Kylmedel R290a | Garanti 12 mån reservdelsgaranti
Kylmonter Bänkmodell 268 liter 2 hyllplan Rostfritt/Svart ¦ Adexa CW250R | 40 316 kr | 15 999 kr | Belysning LED | Kapacitet 268 liter | Hyllor 2 | Bredd 1525mm | Djup 588mm | Höjd 686mm | Vikt 105kg | Anslutning 230V / 1-fas | Effekt 365W | Kontroll Digital | Temperatur 0°C till +12°C | Kyla Ventilerad | Avfrostning Automatisk | Kylmedel R290a | Garanti 12 mån reservdelsgaranti
Kylmonter Bänkmodell 268 liter 2 hyllplan Svart ¦ Adexa CW250RB | 40 316 kr | 15 999 kr | Belysning LED | Kapacitet 268 liter | Hyllor 2 | Bredd 1525mm | Djup 588mm | Höjd 686mm | Vikt 105kg | Anslutning 230V / 1-fas | Effekt 365W | Kontroll Digital | Temperatur 0°C till +12°C | Kyla Ventilerad | Avfrostning Automatisk | Kylmedel R290a | Garanti 12 mån reservdelsgaranti
Kylmonter Bänkmodell 268 liter 2 hyllplan Vit ¦ Adexa CW250RW | 40 316 kr | 15 999 kr | Belysning LED | Kapacitet 268 liter | Hyllor 2 | Bredd 1525mm | Djup 588mm | Höjd 686mm | Vikt 105kg | Anslutning 230V / 1-fas | Effekt 365W | Kontroll Digital | Temperatur 0°C till +12°C | Kyla Ventilerad | Avfrostning Automatisk | Kylmedel R290a | Garanti 12 mån reservdelsgaranti
Vägghylla Rostfritt stål 1820x300x255mm ¦ Adexa WS1272 | 1 788 kr | 699 kr | Material Rostfritt stål | Bredd 1820mm | Djup 300mm | Höjd 255mm | Vikt 8kg | Montering Monteras enkelt direkt mot vägg utan skenor.
Vägghylla Rostfritt stål 1820x355x255mm ¦ Adexa WS1472 | 2 275 kr | 799 kr | Material Rostfritt stål | Bredd 1820mm | Djup 355mm | Höjd 255mm | Vikt 10kg | Montering Monteras enkelt direkt mot vägg utan skenor.
Vägghylla Rostfritt stål 2130x300x255mm ¦ Adexa WS1284 | 2 113 kr | 799 kr | Material Rostfritt stål | Bredd 2130mm | Djup 300mm | Höjd 255mm | Vikt 10kg | Montering Monteras enkelt direkt mot vägg utan skenor.
Vägghylla Rostfritt stål 2130x355x255mm ¦ Adexa WS1484 | 2 438 kr | 899 kr | Material Rostfritt stål | Bredd 2130mm | Djup 355mm | Höjd 255mm | Vikt 11kg | Montering Monteras enkelt direkt mot vägg utan skenor.
Vägghylla Rostfritt stål 2440x300x255mm ¦ Adexa WS1296 | 2 438 kr | 849 kr | Material Rostfritt stål | Bredd 2440mm | Djup 300mm | Höjd 255mm | Vikt 12kg | Montering Monteras enkelt direkt mot vägg utan skenor.
Vägghylla Rostfritt stål 2440x355x255mm ¦ Adexa WS1496 | 2 600 kr | 949 kr | Material Rostfritt stål | Bredd 2440mm | Djup 355mm | Höjd 255mm | Vikt 13kg | Montering Monteras enkelt direkt mot vägg utan skenor.
Vägghylla Rostfritt stål 600x400x254mm ¦ Adexa WHWS40060 | 1 121 kr | 499 kr | Material Rostfritt stål | Bredd 600mm | Djup 400mm | Höjd 254mm | Vikt 2,8kg | Montering Monteras enkelt direkt mot vägg utan skenor.
Väggskåp med dörrar Rostfritt stål 600x400x650mm ¦ Adexa SWC60402D | 6 500 kr | 2 099 kr | Dörrar 2 svängdörrar | Material Rostfritt stål | Hyllor 1 | Bredd 600mm | Djup 400mm | Höjd 650mm | Vikt 20kg | Montering Omonterad | Garanti 12 mån reservdelsgaranti
Väggskåp Rostfritt stål 600x400x650mm ¦ Adexa SWC6040 | 4 501 kr | 1 799 kr | Dörrar Nej | Material Rostfritt stål | Hyllor 1 | Bredd 600mm | Djup 400mm | Höjd 650mm | Vikt 21kg | Montering Omonterad | Garanti 12 mån reservdelsgaranti
Arbetsbänk Rostfritt & Galvaniserat stål Underhylla 450x700x900mm ¦ Adexa WT7045G | 2 616 kr | 1 049 kr | Material Rostfritt stål 1,2mm (arbetsytan) / Galvaniserat stål (ben & underhylla) | Stänkskydd Nej | Underhylla Ja | Bredd 450mm | Djup 700mm | Höjd 900mm | Vikt 8kg | Montering Omonterad | Garanti 12 mån reservdelsgaranti
Arbetsbänk Rostfritt & Galvaniserat stål Underhylla Bakkant 450x700x900mm ¦ Adexa WT7045GB | 2 876 kr | 1 149 kr | Material Rostfritt stål 1,2mm (arbetsytan) / Galvaniserat stål (ben & underhylla) | Stänkskydd Ja | Underhylla Ja | Bredd 450mm | Djup 700mm | Höjd 900mm | Vikt 8kg | Montering Omonterad | Garanti 12 mån reservdelsgaranti
Handfat / Tvättställ Rostfritt stål Knäpedal Stänkskydd ¦ Adexa WB002 | 5 249 kr | 1 849 kr | Knäkontroll Ja | Stänkskydd Ja | Medföljer Komplett installations-kit | Bredd 400mm | Djup 330mm | Höjd 570mm | Vikt 5kg | Garanti 12 mån reservdelsgaranti
Handfat / Tvättställ Rostfritt stål Knäpedal ¦ Adexa WB004 | 4 745 kr | 1 649 kr | Knäkontroll Ja | Stänkskydd Ja (30mm) | Medföljer Komplett installations-kit | Bredd 400mm | Djup 400mm | Höjd 250mm | Garanti 12 mån reservdelsgaranti
Handfat Rostfritt stål Knäpedal ¦ Adexa VHWR44 | 5 363 kr | 1 874 kr | Knäkontroll Ja | Stänkskydd Ja (30mm) | Medföljer Rör och kran | Bredd 400mm | Djup 400mm | Höjd 275mm | Vikt 6kg | Garanti 12 mån reservdelsgaranti
Handfat/Tvättställ Rostfritt stål Knäpedal ¦ Adexa VHWR43 | 6 435 kr | 1 849 kr | Knäkontroll Ja | Stänkskydd Ja | Medföljer Rör och kran | Bredd 400mm | Djup 340mm | Höjd 585mm | Vikt 6kg | Garanti 12 mån reservdelsgaranti
Kantin- & Bestickhållare inkl kantiner ¦ Adexa CH002 | 2 763 kr | 1 099 kr | Kapacitet 3 x bestickcylindrar / 2xGN1/6 (100mm) kantiner | Material Rostfritt stål | Bredd 400mm | Djup 370mm | Höjd 200mm | Vikt 3kg
Serveringsvagn Rostfritt stål 3 nivåer 810x460x900mm ¦ Adexa RST3B | 3 266 kr | 1 099 kr | Lager 3 | Kapacitet 150kg | Hjul Med broms | Material Rostfritt stål | Bredd 810mm | Djup 460mm | Höjd 900mm | Vikt 13kg | Garanti 12 mån reservdelsgaranti
Spillbricka med ho till vattensifon Rostfritt stål ¦ Adexa 8P03 | 2 113 kr | 899 kr | Material Rostfritt stål | Medföljer Bottenventil | Bredd 267mm | Djup 230mm | Höjd 50mm | Vikt 1,7kg | Garanti 12 mån reservdelsgaranti
Tvättställ Rostfritt stål Djup 600mm ¦ Adexa VHWA56 | 12 155 kr | 3 899 kr | Material Rostfritt stål | Bredd 500mm | Djup 600mm | Höjd 850mm | Vikt 14kg | Garanti 12 mån reservdelsgaranti
Tvättställ till grovkök/tvättstuga Rostfritt stål 2 hoar & Kran 500x610x870mm ¦ Adexa MS5060 | 9 994 kr | 4 299 kr | Material Rostfritt stål | Stänkskydd 30mm | Bredd 500mm | Djup 610mm | Höjd 840mm (+30mm bakkant) | Vikt 13kg | Dimensioner (ho) 328x232x130mm (övre ho) | Koppling G1/2 | Garanti 12 mån reservdelsgaranti
Vägghylla Hörnenhet Rostfritt stål 1000x1000x300mm ¦ Adexa WSCN10030 | 2 178 kr | 899 kr | Material Rostfritt stål | Bredd 1000mm / 300mm (sidorna) | Djup 1000mm / 300mm (sidorna) | Höjd 300mm | Vikt 5kg | Montering Monteras enkelt direkt mot vägg utan skenor.
Vägghylla Hörnenhet Rostfritt stål 1200x1200x300mm ¦ Adexa WSCN12030 | 2 763 kr | 1 149 kr | Material Rostfritt stål | Bredd 1200mm / 300mm (sidorna) | Djup 1200mm / 300mm (sidorna) | Höjd 300mm | Vikt 8kg | Montering Monteras enkelt direkt mot vägg utan skenor.
Vägghylla Hörnenhet Rostfritt stål 800x800x300mm ¦ Adexa WSCN8030 | 1 625 kr | 649 kr | Material Rostfritt stål | Bredd 800mm / 300mm (sidorna) | Djup 800mm / 300mm (sidorna) | Höjd 300mm | Vikt 4kg | Montering Monteras enkelt direkt mot vägg utan skenor.
Vägghylla Rostfritt stål 1210x450x255mm ¦ Adexa WS1848 | 1 820 kr | 649 kr | Material Rostfritt stål | Bredd 1220mm | Djup 455mm | Höjd 255mm | Vikt 6kg | Montering Monteras enkelt direkt mot vägg utan skenor.
Vägghylla Rostfritt stål 1300x400x254mm ¦ Adexa WHWS40130 | 1 706 kr | 799 kr | Material Rostfritt stål | Bredd 1300mm | Djup 400mm | Höjd 254mm | Vikt 4,9kg | Montering Monteras enkelt direkt mot vägg utan skenor.
Vägghylla Rostfritt stål 1400x400x254mm ¦ Adexa WHWS40140 | 1 869 kr | 849 kr | Material Rostfritt stål | Bredd 1400mm | Djup 400mm | Höjd 254mm | Vikt 5,6kg | Montering Monteras enkelt direkt mot vägg utan skenor.
Vägghylla Rostfritt stål 1520x450x255mm ¦ Adexa WS1860 | 2 243 kr | 799 kr | Material Rostfritt stål | Bredd 1520mm | Djup 455mm | Höjd 255mm | Vikt 8kg | Montering Monteras enkelt direkt mot vägg utan skenor.
Vägghylla Rostfritt stål 1600x400x254mm ¦ Adexa WHWS40160 | 2 113 kr | 999 kr | Material Rostfritt stål | Bredd 1600mm | Djup 400mm | Höjd 254mm | Vikt 6,2kg | Montering Monteras enkelt direkt mot vägg utan skenor.
Vägghylla Rostfritt stål 1800x300x250mm ¦ Adexa WHWS127218 | 2 405 kr | 999 kr | Material Rostfritt stål | Bredd 1800mm | Djup 300mm | Höjd 250mm | Vikt 6kg | Montering Monteras enkelt direkt mot vägg utan skenor.
Vägghylla Rostfritt stål 1800x400x254mm ¦ Adexa WHWS40180 | 2 698 kr | 1 099 kr | Material Rostfritt stål | Bredd 1800mm | Djup 400mm | Höjd 254mm | Vikt 11kg | Montering Monteras enkelt direkt mot vägg utan skenor.
Vägghylla Rostfritt stål 1820x450x255mm ¦ Adexa WS1872 | 2 649 kr | 949 kr | Material Rostfritt stål | Bredd 1820mm | Djup 455mm | Höjd 255mm | Vikt 11kg | Montering Monteras enkelt direkt mot vägg utan skenor.
Vägghylla Rostfritt stål 2100x400x254mm ¦ Adexa WHWS40210 | 1 495 kr | 1 199 kr | Material Rostfritt stål | Bredd 2100mm | Djup 400mm | Höjd 254mm | Vikt 12kg | Montering Monteras enkelt direkt mot vägg utan skenor.
Diskkorgsvagn Rostfritt stål 2x9 korgar 1185x533x1700mm ¦ Adexa RT5509D | 7 459 kr | 3 149 kr | Kapacitet 18 diskkorgar | Hjul 4 snurrhjul (2 med broms) | Material Rostfritt stål | Galler-/kantin-/plåtstorlek 500x500mm | Nivåer 2x9 | Bredd 1185mm | Djup 533mm | Höjd 1700mm | Vikt 24kg | Garanti 12 mån reservdelsgaranti
Huvdiskmaskin Premium Sköljmedelspump Diskmedelspump Tömningspump 400V ¦ Omniwash 61BDDPS-400 | 85 751 kr | 32 499 kr | Ljudnivå < 62 dBA | Vattenanslutning (tryck) 2-4 bar 45-50 °C | Produktion (tallrikar) 720 tallrikar/timma | Produktion (teoretisk) 40 korgar/timma | Medföljer Sköljmedelspump och Diskmedelspump och Tömningspump | Bredd 704mm | Djup 962mm | Höjd 1474 / 1904mm | Vikt 105kg | Höjd (inre) 430mm | Dimensioner (korg) 500x500mm | Anslutning 400V / 3-fas | Effekt 6750W | Effekt (tank) 4500W | Temperatur (diskning) +50 °C | Temperatur (sköljning) +85 °C | Diskcykler 90 / 120 sekunder | Diskmedelspump Ja | Program 2 | Volym (disktank) 55 liter | Effekt (sköljpump) 6000W | Sköljfunktion Varmvatten | Sköljmedelspump Ja | Tömningspump Ja | Vattenförbrukning (sköljning) 3,5 liter | Garanti 12 mån reservdelsgaranti
Inmatningsbänk Höger sida 1200x650x880mm Med diskho Med stänkskydd Rostfritt stål ¦ Adexa DWITA1265R | 6 955 kr | 2 799 kr | Material Rostfritt stål | Stänkskydd Ja | Diameter 3.5'' / 89mm (avloppshålet) | Dimensions (skål/kittel) 400x400x250mm | Bredd 1200mm | Djup 650mm | Höjd 880mm | Vikt 14kg | Garanti 12 mån reservdelsgaranti
Inmatningsbänk Höger sida 1400x650x880mm Med diskho Med skräphål Med stänkskydd Rostfritt stål ¦ Adexa DWITC1465L | 8 125 kr | 3 249 kr | Material Rostfritt stål | Stänkskydd Ja | Diameter 3.5'' / 89mm (avloppshålet) | Dimensions (skål/kittel) 400x400x250mm & Avfallshål | Bredd 1400mm | Djup 650mm | Höjd 880mm | Vikt 15kg | Garanti 12 mån reservdelsgaranti
Inmatningsbänk Vänster sida 1200x650x880mm Med diskho Med stänkskydd Rostfritt stål ¦ Adexa DWITA1265L | 6 955 kr | 2 799 kr | Material Rostfritt stål | Stänkskydd Ja | Diameter 3.5'' / 89mm (avloppshålet) | Dimensions (skål/kittel) 400x400x250mm | Bredd 1200mm | Djup 650mm | Höjd 880mm | Vikt 14kg | Garanti 12 mån reservdelsgaranti
Inmatningsbänk Vänster sida 1400x650x880mm Med diskho Med skräphål Med stänkskydd Rostfritt stål ¦ Adexa DWITC1465R | 8 125 kr | 3 249 kr | Material Rostfritt stål | Stänkskydd Ja | Diameter 3.5'' / 89mm (avloppshålet) | Dimensions (skål/kittel) 400x400x250mm & Avfallshål | Bredd 1400mm | Djup 650mm | Höjd 880mm | Vikt 15kg | Garanti 12 mån reservdelsgaranti
Utmatningsbänk Höger sida 1100x650x880mm Med underhylla Med stänkskydd Rostfritt stål ¦ Adexa SWB11065L | 5 005 kr | 1 999 kr | Material Rostfritt stål | Diskho (position) Höger | Stänkskydd Ja | Underhylla Ja (perforerad) | Bredd 1100mm | Djup 650mm | Höjd 880mm | Vikt 17,1kg | Garanti 12 mån reservdelsgaranti
Utmatningsbänk Höger sida 1100x650x880mm Utan underhylla Utan stänkskydd Rostfritt stål ¦ Adexa SWT11065L | 3 494 kr | 1 399 kr | Material Rostfritt stål | Bredd 600mm | Djup 650mm | Höjd 880mm | Vikt 9,5kg | Garanti 12 mån reservdelsgaranti
Utmatningsbänk Höger sida 600x650x880mm Med underhylla Med stänkskydd Rostfritt stål ¦ Adexa SWB6065L | 3 998 kr | 1 599 kr | Material Rostfritt stål | Diskho (position) Höger | Stänkskydd Ja | Underhylla Ja (perforerad) | Bredd 600mm | Djup 650mm | Höjd 880mm | Vikt 12,6kg | Garanti 12 mån reservdelsgaranti
Utmatningsbänk Höger sida 600x650x880mm Utan underhylla Utan stänkskydd Rostfritt stål ¦ Adexa SWT6065L | 2 746 kr | 1 099 kr | Material Rostfritt stål | Bredd 600mm | Djup 650mm | Höjd 880mm | Vikt 6,8kg | Garanti 12 mån reservdelsgaranti
Utmatningsbänk Vänster sida 1100x650x880mm Med underhylla Med stänkskydd Rostfritt stål ¦ Adexa SWB11065R | 5 005 kr | 1 999 kr | Material Rostfritt stål | Diskho (position) Vänster | Stänkskydd Ja | Underhylla Ja (perforerad) | Bredd 1100mm | Djup 650mm | Höjd 880mm | Vikt 17,1kg | Garanti 12 mån reservdelsgaranti
Utmatningsbänk Vänster sida 1100x650x880mm Utan underhylla Utan stänkskydd Rostfritt stål ¦ Adexa SWT11065R | 3 494 kr | 1 399 kr | Material Rostfritt stål | Bredd 600mm | Djup 650mm | Höjd 880mm | Vikt 9,5kg | Garanti 12 mån reservdelsgaranti
Utmatningsbänk Vänster sida 600x650x880mm Med underhylla Med stänkskydd Rostfritt stål ¦ Adexa SWB6065R | 3 998 kr | 1 599 kr | Material Rostfritt stål | Diskho (position) Vänster | Stänkskydd Ja | Underhylla Ja (perforerad) | Bredd 600mm | Djup 650mm | Höjd 880mm | Vikt 12,6kg | Garanti 12 mån reservdelsgaranti
Utmatningsbänk Vänster sida 600x650x880mm Utan underhylla Utan stänkskydd Rostfritt stål ¦ Adexa SWT6065R | 2 746 kr | 1 099 kr | Material Rostfritt stål | Bredd 600mm | Djup 650mm | Höjd 880mm | Vikt 6,8kg | Garanti 12 mån reservdelsgaranti
Diskkorgsvagn 540x540x850mm ¦ Adexa WH070 | 1 056 kr | 399 kr | Hjul Ja | Material Rostfritt stål / Plast | Bredd 540mm | Djup 540mm | Höjd 850mm | Passar till Diskkorgar 500x500mm | Garanti 12 mån reservdelsgaranti
Glasdiskmaskin 1000-1200 glas/timma 400mm korg Diskmedelspump ¦ Omniwash 4000BTDD | 34 076 kr | 13 499 kr | Kapacitet (kokare) 5,5 liter | Produktion (glas) 1000-1200 glas/timma | Vattenanslutning in/ut 3/4" / 25mm | Bredd 475mm | Djup 505mm | Höjd 719mm | Vikt 37kg | Höjd (inre) 290mm | Dimensioner (korg) 400x400mm | Anslutning 230V / 1-fas | Effekt 3000W | Effekt (diskpump) 300W | Effekt (värmeelement) 2700W | Effekt (tank) 1800W | Temperatur (diskning) +53°C | Temperatur (sköljning) +85°C | Diskcykler 123 sekunder | Diskmedelspump Ja | Program 1 | Volym (disktank) 14 liter | Sköljmedelspump Ja | Tömningspump Nej
Glasdiskmaskin 1000-1200 glas/timma 400mm korg ¦ Omniwash 4000BT | 31 980 kr | 12 499 kr | Kapacitet (kokare) 5,5 liter | Produktion (glas) 1000-1200 glas/timma | Vattenanslutning in/ut 3/4" / 25mm | Bredd 475mm | Djup 505mm | Höjd 719mm | Vikt 37kg | Höjd (inre) 290mm | Dimensioner (korg) 400x400mm | Anslutning 230V / 1-fas | Effekt 3000W | Effekt (diskpump) 300W | Effekt (värmeelement) 2700W | Effekt (tank) 1800W | Temperatur (diskning) +53°C | Temperatur (sköljning) +85°C | Diskcykler 120 sekunder | Diskmedelspump Nej | Program 1 | Volym (disktank) 14 liter | Sköljmedelspump Ja | Tömningspump Nej
Glaspoleringsmaskin 3 borstar 220 glas/h ¦ Adexa GFM11B3 | 21 450 kr | 7 499 kr | Kapacitet 200 - 220 glas/timma | Material Rostfritt stål | Bredd 380mm | Djup 350mm | Höjd 510mm | Vikt 13kg | Anslutning 230V / 1-fas | Effekt 1150W | Garanti 12 mån reservdelsgaranti
Bestickvagn 2 besticksbehållare & Underhylla 570x350x860mm ¦ Adexa CTT2 | 3 088 kr | 1 249 kr | Hjul 4 snurrhjul (2 med broms) | Material Rostfritt stål | Medföljer 2 bestickkorgar med 4 fack i varje | Bredd 570mm | Djup 350mm | Höjd 860mm | Vikt 7kg | Garanti 12 mån reservdelsgaranti
Duschpistol Bänkmonterad Ett hål Dubbel anslutning Höjd 1000mm Rostfritt stål ¦ Adexa EQ2801A | 5 119 kr | 1 699 kr | Typ Ett hål / Dubbel anslutning | Version Bänkmontering | Material Rostfritt stål | Kran Nej | Diameter Ø32mm (hål) | Dimensioner Stolpe: 500mm / Slang: 950mm / Fjäder: 660mm | Höjd 1000mm | Koppling G1/2 | Garanti 12 mån reservdelsgaranti
Duschpistol Bänkmonterad Ett hål Enkel anslutning Höjd 1000mm Rostfritt stål ¦ Adexa EQ2803 | 3 884 kr | 1 699 kr | Typ Ett hål / Enkel anslutning | Version Bänkmontering | Material Rostfritt stål | Kran Nej | Diameter Ø22mm (hål) | Dimensioner Stolpe: 500mm / Slang: 950mm / Fjäder: 660mm | Höjd 1000mm | Koppling G1/2 | Garanti 12 mån reservdelsgaranti
Duschpistol Bänkmonterad Ett hål Enkel anslutning Höjd 600mm Rostfritt stål ¦ Adexa EQ7803A | 3 819 kr | 1 499 kr | Typ Ett hål / Enkel anslutning | Version Bänkmontering | Material Rostfritt stål | Kran Nej | Diameter Ø22mm (hål) | Dimensioner Stolpe: 200mm / Slang: 450mm / Fjäder: 380mm | Höjd 600mm | Koppling G1/2 | Garanti 12 mån reservdelsgaranti
Duschpistol med Kran Bänkmonterad Ett hål Enkel anslutning Höjd 1000mm Rostfritt stål ¦ Adexa EQ2803A12 | 4 989 kr | 1 749 kr | Typ Ett hål / Enkel anslutning | Version Bänkmontering | Material Rostfritt stål | Kran Ja | Diameter Ø22mm (hål) | Dimensioner Stolpe: 500mm / Slang: 950mm / Fjäder: 660mm | Höjd 1000mm | Koppling G1/2 | Garanti 12 mån reservdelsgaranti
Duschpistol med Kran Bänkmonterad Ett hål Enkel anslutning Höjd 600mm Rostfritt stål ¦ Adexa EQ7803A08 | 7 329 kr | 2 499 kr | Typ Ett hål / Enkel anslutning | Version Bänkmontering | Material Rostfritt stål | Kran Ja | Diameter Ø22mm (hål) | Dimensioner Stolpe: 200mm / Slang: 450mm / Fjäder: 380mm | Höjd 600mm | Koppling G1/2 | Garanti 12 mån reservdelsgaranti
Duschpistol med Kran Väggmonterad Två hål Dubbel anslutning Höjd 600mm Rostfritt stål ¦ Adexa EQ7802A08 | 6 143 kr | 2 299 kr | Typ Två hål / Dubbel anslutning | Version Väggmontering | Material Rostfritt stål | Kran Ja | Diameter Ø22mm (hål) | Dimensioner Stolpe: 200mm / Slang: 450mm / Fjäder: 380mm | Höjd 600mm | Koppling G1/2 | Garanti 12 mån reservdelsgaranti
Torkvagn för Diskkorgar Rostfritt stål 30 korgar 1070x470x1705mm ¦ Adexa DDT30 | 9 214 kr | 1 849 kr | Kapacitet 30 diskkorgar | Hjul 4 snurrhjul (2 med broms) | Material Rostfritt stål | Galler-/kantin-/plåtstorlek 500x500mm | Nivåer 3 | Bredd 1070mm | Djup 470mm | Höjd 1705mm | Vikt 11kg | Garanti 12 mån reservdelsgaranti
Diskmaskin 540 tallrikar/timma 500mm korg Tömningspump Diskmedelspump Sköljmedelspump 3-fas ¦ Adexa DWASH50XL | 45 370 kr | 17 499 kr | Vattenanslutning (tryck) 2-4 bar 45-50 °C | Produktion 1500 glas/timma | Produktion (tallrikar) 500-540 tallrikar/timma | Produktion (teoretisk) 30 korgar/timma | Medföljer 1 tallrikskorg (18 fack ¦ 500x500mm), 1 koppkorg (500x500mm) | Bredd 590mm | Djup 600mm | Höjd 810mm | Vikt 67kg | Höjd (inre) 310mm | Dimensioner (korg) 500x500mm | Anslutning 380V / 3-fas | Effekt 5500W | Effekt (diskpump) 410W | Effekt (tank) 2500W | Temperatur (diskning) +50-55 °C | Temperatur (sköljning) +85 °C | Diskcykler 120 sekunder | Diskmedelspump Ja | Program 1 | Volym (disktank) 29 liter | Effekt (sköljpump) 5400W | Sköljfunktion Varmvatten | Sköljmedelspump Ja | Tömningspump Ja | Vattenförbrukning (sköljning) 4,5 liter | Volym (sköljtank) 7 liter | Garanti 12 mån reservdelsgaranti
Professionell Stekhäll Emaljerad häll Slät 730x500mm 3kW El ¦ Adexa EG7350 | 7 865 kr | 2 999 kr | Version Slät häll (emaljerad) | Material Rostfritt stål | Dimensions (tillagningsyta) 730x500mm | Bredd 740mm | Djup 540mm | Höjd 200mm | Vikt 26kg | Anslutning 230V / 1-fas | Effekt 3000W | Temperatur Upp till +300°C | Garanti 12 mån reservdelsgaranti
Professionell Induktionsplatta 3,5kW ¦ Adexa AMCD113 | 4 794 kr | 1 799 kr | Certifiering CE / CB / RoHS / REACH / ETL / EMC | Timer 0 till 180 min | Bredd 340mm | Djup 445mm | Höjd 115mm | Vikt 8kg | Anslutning 230V / 1-fas | Effekt 3500W | Kontroll Digital | Temperatur +60°C till +240°C | Garanti 12 mån reservdelsgaranti
Professionell Wokspis Gas 1 brännare 16kW Bänkmodell ¦ Adexa WR711S | 19 370 kr | 9 999 kr | Material (tillagningsyta) Gjutjärn | Material Rostfritt stål | Brännare 1 | Bredd 400mm | Djup 700mm | Höjd 290mm | Vikt 32kg | Anslutning Gas (naturgas/gasol) | Gaskonsumtion G30/G31 (gasol) kg/h 0,94 | Effekt 16000W | Konsumtion G20/G25 (naturgas) m3/h 1.25 | Garanti 12 mån reservdelsgaranti
Professionell Fritös El 1x8 liter 7,5kW 400V Bänkmodell ¦ Adexa Hotmax 600 EF604 | 27 999 kr | 8 999 kr | Typ Bänkmodell | Kapacitet 1 x 8 liter | Material Rostfritt stål | Tappkran Ja | Bredd 400mm | Djup 600mm | Höjd 265mm | Vikt 17kg | Anslutning 400V / 3-fas | Effekt 7500W | Garanti 12 mån reservdelsgaranti
Professionell Fritös Elektrisk Bänkmodell 1 bassäng 3,5kW 11 liter ¦ Adexa DF11L | 6 240 kr | 2 499 kr | Kapacitet 11 liter | Material Rostfritt stål | Bredd 325mm | Djup 460mm | Höjd 345mm | Vikt 9kg | Anslutning 230V / 1-fas | Effekt 3500W | Temperatur +50°C till +190°C
Professionell Fritös Singel 7 liter 2,5kW Elektrisk Bänkmodell ¦ Adexa WHCDFS | 1 544 kr | 599 kr | Kapacitet (tank) 10 liter | Korgar 1 | Lock Medföljer | Kapacitet 7 liter | Material Rostfritt stål | Bredd 280mm | Djup 440mm | Höjd 318mm | Vikt 3kg | Anslutning 230V / 1-fas | Effekt 2500W | Temperatur +60 till +200°C | Garanti 12 mån reservdelsgaranti
Professionell Infraröd Glaskeramisk Elspis 1 zon 1,8kW ¦ Adexa HP1800 | 7 751 kr | 3 099 kr | Typ Bänkmodell | Material Rostfritt stål & Keramiskt glas | Dimensions (tillagningsyta) ø200mm | Bredd 350mm | Djup 420mm | Höjd 110mm | Vikt 5kg | Dimensioner (platta) 275x275mm | Anslutning 230V / 1-fas | Effekt 1800W | Kontroll Manuell | Garanti 12 mån reservdelsgaranti
Professionell Infraröd Glaskeramisk Elspis 2 zoner 3,6kW ¦ Adexa HP3600 | 15 243 kr | 6 099 kr | Typ Bänkmodell | Material Rostfritt stål & Keramiskt glas | Dimensions (tillagningsyta) 2 x ø200mm | Bredd 666mm | Djup 420mm | Höjd 110mm | Vikt 8kg | Dimensioner (platta) 500x275mm | Anslutning 230V / 1-fas | Effekt 2 x 1800W | Kontroll Manuell | Garanti 12 mån reservdelsgaranti
Professionell Kokpall El 1 fyrkantiga platta 4kW ¦ Adexa SPS506E | 22 750 kr | 8 999 kr | Typ Golvmodell | Material Rostfritt stål | Plattor 1 | Stativ Öppet stativ | Bredd 600mm | Djup 500mm | Höjd 450mm | Vikt 28kg | Dimensioner (platta) 400x400mm | Anslutning 400V / 3-fas | Effekt 4000W | Kontroll Vred med 0-7 positioner | Garanti 12 mån reservdelsgaranti
Professionell Pastakokare 2 korgar 8 liter Bänkmodell ¦ Adexa XDPAC8 | 3 494 kr | 1 599 kr | Typ Bänkmodell | Kapacitet 8 liter | Material Rostfritt stål | Medföljer 2 rostfria korgar | Bredd 400mm | Djup 390mm | Höjd 310mm | Vikt 4,2kg | Dimensioner (korg) ø125x130mm | Anslutning 230V / 1-fas | Temperatur +30°C till +110°C | Garanti 12 mån reservdelsgaranti
Professionell Pastakokare 4 korgar 12 liter 3kW Tappkran ¦ Adexa VAPC4 | 5 200 kr | 2 149 kr | Typ Bänkmodell | Kapacitet 12 liter | Material Rostfritt stål | Tappkran Ja | Medföljer 4 rostfria korgar | Bredd 355mm | Djup 455mm | Höjd 355mm | Vikt 6,2kg | Anslutning 230V / 1-fas | Effekt 3000W | Temperatur +30°C till +110°C | Garanti 12 mån reservdelsgaranti
Professionell Pastakokare El 2 korgar 4 liter Bänkmodell ¦ Adexa PCM4L | 1 495 kr | 599 kr | Typ Bänkmodell | Kapacitet 4 liter | Material Rostfritt stål | Medföljer 2 rostfria korgar med trähandtag | Bredd 200mm | Djup 440mm | Höjd 280mm | Vikt 3kg | Dimensioner (korg) ø125x130mm | Anslutning 230V / 1-fas | Effekt 2000W | Garanti 12 mån reservdelsgaranti
Professionell Pastakokare El 4 korgar 2x4 liter Bänkmodell ¦ Adexa PCM4L2 | 2 990 kr | 1 199 kr | Typ Bänkmodell | Kapacitet 2 x 4 liter | Material Rostfritt stål | Medföljer 4 rostfria korgar med trähandtag | Bredd 380mm | Djup 440mm | Höjd 280mm | Vikt 5,5kg | Dimensioner (korg) ø125x130mm | Anslutning 230V / 1-fas | Effekt 2 x 2000W | Garanti 12 mån reservdelsgaranti
Professionell Stekhäll Räfflad 1 zon 358x393mm 2kW El ¦ Adexa WHEG810AR | 5 363 kr | 1 649 kr | Version Räfflad topp | Material Rostfritt stål | Dimensions (tillagningsyta) 358x393mm | Bredd 364mm | Djup 480mm | Höjd 220mm | Vikt 11kg | Anslutning 230V / 1-fas | Effekt 2000W | Temperatur Upp till +300°C | Garanti 12 mån reservdelsgaranti
Professionell Wokspis Gas 2 brännare 2x10kW Öppet stativ ¦ Adexa THZ2 | 33 589 kr | 9 999 kr | Material (tillagningsyta) Gjutjärn | Fötter Justerbara | Material Rostfritt stål | Brännare 330mm | Bredd 900mm | Djup 600mm | Höjd 950mm | Vikt 58kg | Anslutning Gas (naturgas/gasol) | Gaskonsumtion G30/G31 (gasol) kg/h 1,02 | Effekt 20000W | Konsumtion G20/G25 (naturgas) m3/h 2.05 | Garanti 12 mån reservdelsgaranti
Professionellt Vattenbad El 6xGN1/4 1,6kW Bänkmodell ¦ Adexa Hotmax 600 EB606 | 15 486 kr | 6 299 kr | Typ Bänkmodell | Kapacitet 6 x GN1/4 | Material Rostfritt stål | Galler-/kantin-/plåtstorlek GN3/4 | Tappkran Ja | Bredd 600mm | Djup 600mm | Höjd 265mm | Vikt 20kg | Bredd (inre) 245mm | Djup (inre) 465mm | Höjd (inre) 120mm | Anslutning 230V / 1-fas | Effekt 2 x 800W | Temperatur +30 till +90°C | Garanti 12 mån reservdelsgaranti
Professionell Donut-Fritös Elektrisk Bänkmodell 1 bassäng 3kW 11 liter Tappkran ¦ Adexa EFDF | 9 994 kr | 3 999 kr | Kapacitet 11 liter | Material Rostfritt stål | Bredd 545mm | Djup 460mm | Höjd 355mm | Vikt 17kg | Anslutning 230V / 1-fas | Effekt 3000W | Temperatur +30°C till +200°C
Professionell Elspis 6 plattor 15,6kW ¦ Adexa Hotmax 700 ER731S | 40 690 kr | 14 999 kr | Typ Bänkmodell | Material Rostfritt stål | Plattor 6 | Bredd 1200mm | Djup 700mm | Höjd 290mm | Vikt 60kg | Dimensioner (platta) 4 x ø220mm | Anslutning 400V / 3-fas | Effekt 6 x 2600W | Kontroll Vred med 0-7 positioner | Garanti 12 mån reservdelsgaranti
Professionell Fritös 12 liter 2,5+2,5kW Bänkmodell ¦ Adexa HEF83A | 2 616 kr | 1 099 kr | Version Bänkmodell | Kapacitet 12 liter | Material Rostfritt stål | Medföljer 2 korgar | Bredd 550mm | Djup 460mm | Höjd 300mm | Vikt 8kg | Anslutning 230V / 1-fas | Effekt 2 x 2500W | Temperatur +60°C till +200°C | Garanti 12 mån reservdelsgaranti
Professionell Fritös El 2x8 liter 15,0kW 400V Bänkmodell ¦ Adexa Hotmax 600 EF606 | 49 871 kr | 16 999 kr | Typ Bänkmodell | Kapacitet 2 x 8 liter | Material Rostfritt stål | Tappkran Ja | Bredd 600mm | Djup 600mm | Höjd 265mm | Vikt 20kg | Anslutning 400V / 3-fas | Effekt 2 x 7500W | Garanti 12 mån reservdelsgaranti
Professionell Fritös Elektrisk Bänkmodell 1 bassäng 6kW 10 liter Förlängd tappkran ¦ Adexa DFBA | 12 496 kr | 4 999 kr | Kapacitet 10 liter | Material Rostfritt stål | Bredd 360mm | Djup 473mm | Höjd 320mm | Vikt 19kg | Anslutning 400V / 3-fas | Effekt 6000W | Temperatur +50°C till +190°C
Professionell Gasspis 4 brännare 24,0kW ¦ Adexa Hotmax 700 GR721S | 39 699 kr | 13 499 kr | Typ Bänkmodell | Material Rostfritt stål | Brännare 4 | Bredd 800mm | Djup 700mm | Höjd 290mm | Vikt 47kg | Anslutning Gas (naturgas/gasol) | Effekt 4 x 6000W | Konsumtion G30/G31 (gasol) kg/h 1.88 | Konsumtion G20/G25 (naturgas) m3/h 2.5 | Gasventil 1/2" | Garanti 12 mån reservdelsgaranti
Professionell Gasspis 4 brännare 24kW på Gasugn 6kW ¦ Adexa Hotmax 700 GR722 | 51 756 kr | 24 999 kr | Typ Golvmodell | Material Rostfritt stål | Brännare 4 | Galler-/kantin-/plåtstorlek GN1/1 | Stativ Gasugn | Bredd 800mm | Djup 700mm | Höjd 900mm | Vikt 110kg | Anslutning (gas) Gas (naturgas/gasol) | Effekt (spis) 4 x 6000W | Effekt (ugn) 6000W | Konsumtion G30/G31 (gasol) kg/h 2.35 | Konsumtion G20/G25 (naturgas) m3/h 3.13 | Gasventil 1/2" | Garanti 12 mån reservdelsgaranti
Professionell Gasspis 6 brännare 36,0kW ¦ Adexa Hotmax 700 GR731S | 58 045 kr | 19 999 kr | Typ Bänkmodell | Material Rostfritt stål | Brännare 6 | Bredd 1200mm | Djup 700mm | Höjd 290mm | Vikt 68kg | Anslutning Gas (naturgas/gasol) | Effekt 6 x 6000W | Konsumtion G30/G31 (gasol) kg/h 2.82 | Konsumtion G20/G25 (naturgas) m3/h 3.75 | Gasventil 1/2" | Garanti 12 mån reservdelsgaranti
Professionell Induktionsplatta 2,5kW med Kärntemperaturnål ¦ Adexa AMD125 | 3 250 kr | 999 kr | Certifiering CE / CB / RoHS / REACH / ETL / EMC | Timer 0 till 180 min | Material Härdad plast & Keramiskt glas (mikrokristall) | Medföljer Kärntemperaturnål (Bluetooth) | Tillagningsyta 280x280mm | Bredd 420mm | Djup 320mm | Höjd 70mm | Vikt 3kg | Anslutning 230V / 1-fas | Effekt 200W till 2500W (12 levels) | Kontroll Sensor touch med LED-display | Temperatur +50°C till +240°C | Garanti 12 mån reservdelsgaranti
Professionell Induktionsplatta 3kW ¦ Adexa AMCD108 | 5 314 kr | 1 799 kr | Certifiering CE / CB / RoHS / REACH / ETL / EMC | Timer 0 till 180 min | Bredd 340mm | Djup 445mm | Höjd 115mm | Vikt 8kg | Anslutning 230V / 1-fas | Effekt 3000W | Kontroll Digital | Temperatur +60°C till +240°C | Garanti 12 mån reservdelsgaranti
Professionell Induktionsspis 10kW 600x600x358mm ¦ Adexa AMCDT401 | 45 029 kr | 9 999 kr | Zoner 4 | Bredd 600mm | Djup 600mm | Höjd 385mm | Vikt 23kg | Anslutning 400V / 3-fas | Effekt 2x3500W + 2x1500W | Kontroll Vred | Temperatur +60°C to +240°C | Garanti 12 mån reservdelsgaranti
Professionell Induktionsspis 8kW ¦ Adexa AMCD801 | 25 643 kr | 9 499 kr | Certifiering CE / CB / RoHS / REACH / ETL / EMC | Timer 0 till 180 min | Bredd 520mm | Djup 630mm | Höjd 270mm | Vikt 16kg | Anslutning 400V / 3-fas | Effekt 8000W | Kontroll Digital | Temperatur +60°C till +240°C | Garanti 12 mån reservdelsgaranti
Professionell Induktionswok 8kW ¦ Adexa AMCD801W | 21 986 kr | 9 499 kr | Certifiering CE / CB / RoHS / REACH / ETL / EMC | Timer 0 till 180 min | Bredd 520mm | Djup 630mm | Höjd 270mm | Vikt 16kg | Anslutning 400V / 3-fas | Effekt 8000W | Kontroll Digital | Temperatur +60°C till +240°C | Garanti 12 mån reservdelsgaranti
Professionell Kokpall Induktion 5kW ¦ Adexa AMCDT102 | 23 871 kr | 7 999 kr | Certifiering CE / CB / RoHS / REACH / ETL / EMC | Dimensions (tillagningsyta) Ø240mm (induktionsdiameter) / 420x420mm (hela glasytan) | Bredd 500mm | Djup 500mm | Höjd 380mm | Vikt 20kg | Anslutning 400V / 3-fas | Effekt 500W till 5000W | Kontroll Vred med digital display | Temperatur +60°C till +200°C | Garanti 12 mån reservdelsgaranti
Professionell Pastakokare El 2 bassänger 4 korgar Golvmodell ¦ Adexa PMS04 | 10 741 kr | 3 249 kr | Korgar 4 | Kapacitet 2 x 6 liter | Material Rostfritt stål | Bredd 430mm | Djup 640mm | Höjd 950mm | Vikt 15kg | Anslutning 230V / 1-fas | Effekt 4000W | Temperatur +30°C till +110 °C | Garanti 12 mån reservdelsgaranti
Professionell Stekhäll & Fritös Kombination 760x630x460mm 2,8+3kW El ¦ Adexa HEG908 | 12 188 kr | 4 399 kr | Version Slät häll | Material Rostfritt stål | Bredd 760mm | Djup 630mm | Höjd 460mm | Vikt 25kg | Anslutning 230V / 1-fas | Effekt 3000W+2800W | Temperatur +50°C till +300°C (stekhäll) / +60°C till +200°C (fritös) | Garanti 12 mån reservdelsgaranti
Prisvärd Miniugn 8 liter ¦ Adexa TO0801 | 991 kr | 399 kr | Timer 0 till 60 min | Kapacitet 8 liter | Medföljer 1 x bakplåt, 1 x ugnsgaller, 1 x Handtag för plåt/galler | Dimensioner (kammare) 248x175x175mm | Bredd 343mm | Djup 240mm | Höjd 208mm | Vikt 2,6kg | Anslutning 230V / 1-fas | Effekt 750W | Kontroll Manuell | Temperatur +100°C till +230°C | Garanti 12 mån reservdelsgaranti
Rymlig Miniugn 32 liter ¦ Adexa TO3202 | 2 194 kr | 999 kr | Timer 0 till 60 min | Funktioner Rosta, Baka, Grilla | Kapacitet 32 liter | Medföljer 1 x emaljerad bakplåt, 1 x kromat ugnsgaller, 1 x Handtag för plåt/galler | Bredd 522mm | Djup 381mm | Höjd 327mm | Vikt 10kg | Anslutning 230V / 1-fas | Effekt 1600W | Kontroll Manuell | Temperatur +100°C till +250°C | Garanti 12 mån reservdelsgaranti
Professionell Varmluftsugn med Rotisserie 60 liter ¦ Adexa TO6002 | 3 429 kr | 1 499 kr | Belysning Ja | Timer 0 till 60 min | Typ Varmluftsugn | Kapacitet 60 liter | Medföljer 1 x emaljerad bakplåt, 1 x kromat ugnsgaller, 1 rotisserie-stång | Dimensioner (kammare) 498x380x323mm | Bredd 660mm | Djup 437mm | Höjd 385mm | Vikt 15kg | Anslutning 230V / 1-fas | Effekt 2000W | Kontroll Manuell | Temperatur +100°C till +250°C | Garanti 12 mån reservdelsgaranti
Bakpotatisugn 60 potatisar/timma 4 galler ¦ Adexa YSD1ATD | 31 233 kr | 9 999 kr | Timer 0 to 120 mins | Kapacitet 4 x 325x450mm galler | Galler-/kantin-/plåtmellanrum 75mm | Bredd 652mm | Djup 640mm | Höjd 895mm | Vikt 42kg | Anslutning 230V / 1-fas | Effekt 2870W | Temperatur +50 till +300°C | Garanti 12 mån reservdelsgaranti
Professionell Elektrisk Varmluftsugn 3 x GN1/2 ¦ Adexa YSD1ABQ | 13 130 kr | 4 699 kr | Material (exteriör) Rostfritt stål | Material (interiör) Rostfritt stål | Timer 0 till 120 min | Kapacitet 3 x GN1/2 | Galler-/kantin-/plåtstorlek GN1/2 | Medföljer 3 x GN1/2 ugnsgaller | Bredd 460mm | Djup 556mm | Höjd 460mm | Vikt 27kg | Anslutning 230V / 1-fas | Effekt 1600W | Kontroll Manuell | Temperatur +50°C till +300°C | Garanti 12 mån reservdelsgaranti
Professionell Varmluftsugn med Grill 4 x 325x450mm El ¦ Adexa YSD3A | 15 698 kr | 5 999 kr | Ånga / Befuktning Ingen | Belysning Ja | Grill Ja | Material (exteriör) Rostfritt stål | Material (interiör) Rostfritt stål | Timer 0 till 120 min | Ugnstyp Snack | Kapacitet 4 x 325x450mm | Galler-/kantin-/plåtmellanrum 75mm | Galler-/kantin-/plåtstorlek 325x450mm | Medföljer 4 styck ugnsplåtar i aluminium 325x450mm | Bredd 595mm | Djup 530mm | Höjd 570mm | Vikt 38kg | Anslutning 230V / 1-fas | Säkring Minimum 12A | Effekt 2670W | Kontroll Manuell | Temperatur +50°C till +300°C | Garanti 12 mån reservdelsgaranti
Ugnsplåt/Bageriplåt Rostfritt stål GN1/1 530x325x40mm ¦ Adexa GN1140 | 293 kr | 149 kr | Material Rostfritt stål | Galler-/kantin-/plåtstorlek GN1/1 | Bredd 530mm | Djup 325mm | Höjd 40mm | Vikt 0,4kg
Professionell Varmluftsugn med Cook & Hold & Grill 4 x GN1/1 El ¦ Adexa YSD6A | 24 196 kr | 8 999 kr | Ugnstyp Restaurang & Snack | Kapacitet 4 x GN1/1 | Galler-/kantin-/plåtstorlek 550x365mm (rymmer GN1/1) | Medföljer 4 styck ugnsgaller 550x365mm | Bredd 796mm | Djup 670mm | Höjd 580mm | Vikt 70kg | Bredd (inre) 550mm | Djup (inre) 418mm | Höjd (inre) 431mm | Anslutning 230V / 1-fas | Säkring Minimum 13A | Effekt 2800W | Temperatur +50 till +250°C | Garanti 12 mån reservdelsgaranti
Professionell Kombiugn med Ånga 4 x 600x400mm El ¦ Adexa YSD8A | 27 950 kr | 11 199 kr | Ånga / Befuktning Direkt ångfunktion via knapp | Material (exteriör) Rostfritt stål | Material (interiör) Rostfritt stål | Timer 0 till 120 min | Ugnstyp Bageri & Snack | Kapacitet 4 x 600x400mm | Galler-/kantin-/plåtstorlek 600x400mm | Medföljer 4 styck ugnsplåtar i aluminium 600x400mm | Bredd 834mm | Djup 672mm | Höjd 572mm | Vikt 73kg | Anslutning 400V / 3-fas | Säkring Minimum 18A | Effekt 6400W | Kontroll Manuell | Temperatur 0°C till +300°C | Garanti 12 mån reservdelsgaranti
Professionell Rotisserie-ugn El 4 korgar 12 kycklingar ¦ Adexa ER266X | 14 625 kr | 9 499 kr | Korgar 4 | Kapacitet 12 kycklingar | Bredd 810mm | Djup 630mm | Höjd 610mm | Vikt 66kg | Anslutning 400V / 3-fas | Effekt 4500W | Garanti 12 mån reservdelsgaranti
Professionell Salamanderugn Dubbel 490x260x370mm 3kW ¦ Adexa MHQ300 | 7 751 kr | 3 399 kr | Timer 0 till 15 min | Material Rostfritt stål | Bredd 490mm | Djup 260mm | Höjd 370mm | Vikt 10,8kg | Anslutning 230V / 1-fas | Effekt 3000W | Garanti 12 mån reservdelsgaranti
Kantinställ / Plåtställ 14 nivåer ¦ Adexa WPR014 | 764 kr | 399 kr | Bredd 300mm | Djup 300mm | Höjd 690mm | Vikt 2kg
Träkolsugn 30kg/h 740x650mm galler ¦ Adexa PKF50S | 150 280 kr | 37 499 kr | Kapacitet 20kg kol | Material Rostfritt stål | Produktion 30kg/h | Dimensions (galler) 740x650mm | Bredd 890mm | Djup 825mm | Höjd 648/1271mm | Vikt 190kg | Temperatur Upp till +500°C | Garanti 12 mån reservdelsgaranti
Ugnsplåt/Bageriplåt Aluminium 330x230x25mm ¦ Adexa ASP3323 | 146 kr | 75 kr | Material Aluminium | Tjocklek 1mm | Bredd 330mm | Djup 230mm | Höjd 25mm | Vikt 0,8kg
Ugnsplåt/Bageriplåt Aluminium 460x330x25mm ¦ Adexa ASP3346 | 195 kr | 99 kr | Material Aluminium | Tjocklek 1mm | Bredd 460mm | Djup 330mm | Höjd 25mm | Vikt 1kg
Ugnsplåt/Bageriplåt Aluminium 600x400x50mm ¦ Adexa ASP050 | 260 kr | 149 kr | Material Aluminium | Galler-/kantin-/plåtstorlek 600x400mm | Bredd 600mm | Djup 400mm | Höjd 50mm | Vikt 1,5kg
Ugnsplåt/Bageriplåt Aluminium 660x460x25mm ¦ Adexa ASP6646 | 325 kr | 149 kr | Material Aluminium | Tjocklek 1mm | Bredd 660mm | Djup 460mm | Höjd 25mm | Vikt 1kg
Ugnsplåt/Bageriplåt Aluminium Non-stick 600x400x30mm ¦ Adexa ASP030N | 419 kr | 199 kr | Material Aluminium med nonstick-beläggning | Galler-/kantin-/plåtstorlek 600x400mm | Bredd 600mm | Djup 400mm | Höjd 30mm | Vikt 1,2kg
Ugnsplåt/Bageriplåt Aluminium Non-stick 600x400x50mm ¦ Adexa ASP050N | 601 kr | 199 kr | Material Aluminium med nonstick-beläggning | Galler-/kantin-/plåtstorlek 600x400mm | Bredd 600mm | Djup 400mm | Höjd 50mm | Vikt 1,5kg
Professionell Ismaskin 35kg/24h 7kg binge ¦ Adexa CIM35 | 10 091 kr | 3 799 kr | Kapacitet (binge) 7kg | Storlek (is) 36 kuber per omgång (22x22x22mm) | Vattenanslutning Vattenanslutning krävs | Material Rostfritt stål | Produktion 35kg/24h | Bredd 340mm | Djup 345mm | Höjd 690mm | Vikt 15,5kg | Effekt 350W | Kontroll Digital | Kyla Luftkyld | Garanti 12 mån reservdelsgaranti
Professionell Ismaskin 50kg/24h 12kg binge ¦ Adexa CIM50 | 11 765 kr | 3 999 kr | Kapacitet (binge) 12kg | Storlek (is) 36 kuber per omgång (22x22x22mm) | Vattenanslutning Vattenanslutning krävs | Material Rostfritt stål | Produktion 50kg/24h | Bredd 350mm | Djup 430mm | Höjd 760mm | Vikt 19,5kg | Effekt 230W | Kontroll Digital | Kyla Luftkyld | Garanti 12 mån reservdelsgaranti
Professionell Ismaskin 50kg/24h 15kg binge Klar is Individuella kuber ¦ Adexa GI50 | 27 121 kr | 9 999 kr | Kapacitet (binge) 15kg | Storlek (is) Individuella klar is-kuber (32x32x32mm) | Vattenanslutning Vattenanslutning krävs | Material Rostfritt stål | Produktion 50kg/24h | Bredd 507mm | Djup 585mm | Höjd 750mm | Vikt 42kg | Effekt 400W | Kontroll Manuell | Kyla Luftkyld | Garanti 12 mån reservdelsgaranti
Professionell Ismaskin Klar is Individuella kuber 30kg/24h 10kg binge ¦ Adexa GI30 | 21 694 kr | 7 799 kr | Kapacitet (binge) 10kg | Storlek (is) Individuella klar is-kuber (32x32x32mm) | Vattenanslutning Vattenanslutning krävs | Material Rostfritt stål | Produktion 30kg/24h | Bredd 379mm | Djup 420mm | Höjd 675mm | Vikt 30kg | Effekt 280W | Kontroll Manuell | Kyla Luftkyld | Garanti 12 mån reservdelsgaranti
Vattenkokare Glas 1,7 liter ¦ Adexa HHB1766 | 244 kr | 99 kr | Kapacitet 1,7 liter | Material Rostfritt stål, Härdat glas & Plast | Bredd 210mm | Djup 180mm | Höjd 240mm | Vikt 2kg | Anslutning 230V / 1-fas | Effekt 2200W | Garanti 12 mån reservdelsgaranti
Vattenkokare Rostfritt stål 1,7 liter ¦ Adexa HHB1785 | 244 kr | 99 kr | Kapacitet 1,7 liter | Material Rostfritt stål & Härdat glas | Bredd 210mm | Djup 180mm | Höjd 240mm | Vikt 2kg | Anslutning 230V / 1-fas | Effekt 2200W | Garanti 12 mån reservdelsgaranti
Kombinerad Vattenkokare & Tekokare Glas Digital 1,7 liter ¦ Adexa HHB8705DT | 325 kr | 149 kr | Kapacitet 1,7 liter | Material Rostfritt stål, Härdat glas & Plast | Medföljer Te-insats med separat lock | Bredd 210mm | Djup 180mm | Höjd 240mm | Vikt 2kg | Anslutning 230V / 1-fas | Effekt 2200W | Kontroll Digital (7 temperaturnivåer) | Garanti 12 mån reservdelsgaranti
Professionell Flakes Ismaskin 100kg/24h 60kg binge ¦ Adexa FIM100 | 61 214 kr | 21 999 kr | Behållare 60kg | Vattenanslutning Vattenanslutning krävs | Typ Is-flakes | Produktion 100kg/24h | Bredd 670mm | Djup 650mm | Höjd 1140mm | Vikt 81kg | Anslutning 230V / 1-fas | Effekt 550W | Kylmedel R290a | Garanti 12 mån reservdelsgaranti
Professionell Ismaskin 120kg/24h 25kg binge ¦ Adexa HZB120F | 30 761 kr | 11 999 kr | Behållare 25kg | Storlek (is) 22x22x22mm | Vattenanslutning Vattenanslutning krävs | Typ Iskuber (22x22x22mm) | Material Rostfritt stål & Plast | Produktion 120kg/24h | Bredd 556mm | Djup 435mm | Höjd 832mm | Vikt 37kg | Anslutning 230V / 1-fas | Effekt 300W | Kontroll Digital | Kyla Luftkyld | Kylmedel R290a | Garanti 12 mån reservdelsgaranti
Professionell Kaffebryggare 1 kanna 2 värmeplattor Rostfritt stål ¦ Adexa RBG2086 | 4 778 kr | 2 099 kr | Bryggtid 6 till 7 minuter | Kapacitet (tank) 2,2 liter | Kapacitet 1.8 liter (kanna) | Material Rostfritt stål | Produktion Upp till 140 koppar/timma (16,7 liter) | Medföljer 1 kanna & 20 filter | Bredd 260mm | Djup 515mm | Höjd 505mm | Anslutning 230V / 1-fas | Effekt 2060W | Garanti 12 mån reservdelsgaranti
Professionell Kaffebryggare 2 kannor 2 värmeplattor Rostfritt stål ¦ Adexa RBG2201 | 4 800 kr | 2 399 kr | Bryggtid 6 till 7 minuter | Kapacitet (tank) 2,2 liter | Kapacitet 1.8 liter (kanna) | Material Rostfritt stål | Produktion Upp till 140 koppar/timma (16,7 liter) | Medföljer 2 kannor & 20 filter | Bredd 260mm | Djup 515mm | Höjd 505mm | Anslutning 230V / 1-fas | Effekt 2060W | Garanti 12 mån reservdelsgaranti
Professionell Kaffebryggare med Serveringstation 2,5 liter Vattenanslutning Rostfritt stål ¦ Adexa RP286BV | 9 994 kr | 3 999 kr | Bryggtid 6 till 7 minuter | Kapacitet (tank) 2,5 liter | Vattenanslutning Ja (ingen manuell påfyllning) | Kapacitet 2,5 liter | Material Rostfritt stål & Filterhållare i rostfritt stål | Produktion Upp till 140 koppar/timma (16,7 liter) | Medföljer 1 serveringsstation (2,5 liter) | Bredd 350mm | Djup 620mm | Höjd 700mm | Vikt 9,6kg | Koppling G3/4 (hane) på maskinen & G1/2 på medföljande slang | Anslutning 230V / 1-fas | Effekt 1900W | Garanti 12 mån reservdelsgaranti
Professionell Kaffebryggare Termos Rostfritt stål ¦ Adexa RBA0001 | 5 428 kr | 2 499 kr | Bryggtid 6 till 7 minuter | Kapacitet (tank) 2,2 liter | Kapacitet 2.0 liter (termos) | Material Rostfritt stål | Produktion Upp till 140 koppar/timma (16,7 liter) | Medföljer 1 termos & 20 filter | Bredd 260mm | Djup 515mm | Höjd 640mm | Anslutning 230V / 1-fas | Effekt 1900W | Garanti 12 mån reservdelsgaranti
Professionell Kaffebryggare Termos Rostfritt stål ¦ Adexa RV286 | 6 175 kr | 2 599 kr | Bryggtid 6 till 7 minuter | Kapacitet (tank) 2,2 liter | Kapacitet 2 liter (termos) | Material Rostfritt stål & Filterhållare i rostfritt stål | Produktion Upp till 140 koppar/timma (16,7 liter) | Medföljer 1 termos | Bredd 260mm | Djup 515mm | Höjd 580mm | Anslutning 230V / 1-fas | Effekt 2020W | Garanti 12 mån reservdelsgaranti
Spillbricka med ho till vattensifon Rostfritt stål ¦ Adexa 8P03 | 2 113 kr | 899 kr | Material Rostfritt stål | Medföljer Bottenventil | Bredd 267mm | Djup 230mm | Höjd 50mm | Vikt 1,7kg | Garanti 12 mån reservdelsgaranti
Dryckesdispenser Kalla drycker 1x25 liter ¦ Adexa LSJ25L | 15 373 kr | 6 499 kr | Kapacitet 25 liter | Bredd 410mm | Djup 370mm | Höjd 680mm | Vikt 20kg | Anslutning 230V / 1-fas | Effekt 250W | Temperatur +7°C till +12°C | Garanti 12 mån reservdelsgaranti
Glashängare Guld Väggmonterad Längd 300mm 3 vinglas ¦ Adexa WGA18500300G | 244 kr | 119 kr | Typ Väggmonterad | Kapacitet 3 vinglas | Material Krompläterad stålplåt | Färg Guld | Tjocklek Ø8mm (hängarna) | Bredd 100mm | Djup 300mm | Höjd 40mm
Glashängare Koppar Väggmonterad Längd 300mm 3 vinglas ¦ Adexa WGA18500300C | 244 kr | 119 kr | Typ Väggmonterad | Kapacitet 3 vinglas | Material Krompläterad stålplåt | Färg Koppar | Tjocklek Ø8mm (hängarna) | Bredd 100mm | Djup 300mm | Höjd 40mm
Glashängare Krom Takmonterad Längd 300mm 3 vinglas ¦ Adexa WGB18500300S | 205 kr | 149 kr | Typ Takmonterad | Kapacitet 3 vinglas | Material Krompläterad stålplåt | Färg Krom | Tjocklek Ø8mm (hängarna) | Bredd 100mm | Djup 300mm | Höjd 40mm
Professionell Citruspress Automatisk 180W ¦ Adexa CJ4 | 3 689 kr | 1 449 kr | Varv per minut 1800 | Produktion 32 liter/timma | Bredd 308mm | Djup 218mm | Höjd 354mm | Vikt 5kg | Anslutning 230V / 1-fas | Effekt 180W | Garanti 12 mån reservdelsgaranti
Professionell Citruspress Automatisk 180W ¦ Adexa CJ5 | 3 608 kr | 1 799 kr | Material Aluminium | Medföljer 3 koner | Bredd 218mm | Djup 308mm | Höjd 354mm | Vikt 5,4kg | Anslutning 230V / 1-fas | Effekt 180W | Garanti 12 mån reservdelsgaranti
Professionell Citruspress Automatisk 230W ¦ Adexa CJ6 | 7 979 kr | 2 999 kr | Bredd 280mm | Djup 200mm | Höjd 470mm | Vikt 10,5kg | Anslutning 230V / 1-fas | Effekt 230W | Garanti 12 mån reservdelsgaranti
Professionell Juicepress/Citruspress Manuell ¦ Adexa HJA | 2 308 kr | 899 kr | Bredd 288mm | Djup 188mm | Höjd 380mm | Vikt 6,3kg | Garanti 12 mån reservdelsgaranti
Professionell Juicepress/Juicemaskin Automatisk 20 apelsiner/min ¦ Adexa WDFOJ150 | 30 501 kr | 9 999 kr | Produktion 20 apelsiner/per minut | Dimensioner 55-80mm (apelsiner) | Bredd 400mm | Djup 300mm | Höjd 780mm | Vikt 38kg | Anslutning 230V / 1-fas | Effekt 200W | Garanti 12 mån reservdelsgaranti
Professionell Råsaftcentrifug/Juicer 7 liter 700W ¦ Adexa JC900 | 24 911 kr | 8 499 kr | Behållare 7 liter | Hastigheter 1 | Varv per minut 3000 | Material Rostfritt stål / Plast | Bredd 257mm | Djup 473mm | Höjd 522mm | Vikt 13kg | Anslutning 230V / 1-fas | Effekt 700W | Garanti 12 mån reservdelsgaranti
Dryckesdispenser Kalla drycker 1x18 liter ¦ Adexa LSJ18LX1 | 12 675 kr | 5 499 kr | Kapacitet 18 liter | Bredd 360mm | Djup 470mm | Höjd 740mm | Vikt 20kg | Anslutning 230V / 1-fas | Effekt 180W | Temperatur +7°C till +12°C | Garanti 12 mån reservdelsgaranti
Glashängare Guld Takmonterad Längd 400mm 4 vinglas ¦ Adexa WGB18500400G | 211 kr | 149 kr | Typ Takmonterad | Kapacitet 4 vinglas | Material Krompläterad stålplåt | Färg Guld | Tjocklek Ø8mm (hängarna) | Bredd 100mm | Djup 400mm | Höjd 40mm
Glashängare Guld Väggmonterad Längd 400mm 4 vinglas ¦ Adexa WGA18500400G | 260 kr | 119 kr | Typ Väggmonterad | Kapacitet 4 vinglas | Material Krompläterad stålplåt | Färg Guld | Tjocklek Ø8mm (hängarna) | Bredd 100mm | Djup 400mm | Höjd 40mm
Glashängare Krom Takmonterad Längd 400mm 4 vinglas ¦ Adexa WGB18500400S | 209 kr | 149 kr | Typ Takmonterad | Kapacitet 4 vinglas | Material Krompläterad stålplåt | Färg Krom | Tjocklek Ø8mm (hängarna) | Bredd 100mm | Djup 400mm | Höjd 40mm
Glashängare Krom Väggmonterad Längd 400mm 4 vinglas ¦ Adexa WGA18500400S | 260 kr | 119 kr | Typ Väggmonterad | Kapacitet 4 vinglas | Material Krompläterad stålplåt | Färg Krom | Tjocklek Ø8mm (hängarna) | Bredd 100mm | Djup 400mm | Höjd 40mm
Koppvärmare 72 koppar ¦ Adexa MCW1 | 5 346 kr | 1 999 kr | Kapacitet Upp till 72 koppar | Material Rostfritt stål | Bredd (hylla) 210mm | Djup (hylla) 295mm | Bredd 250mm | Djup 320mm | Höjd 550mm | Vikt 10kg | Anslutning 230V / 1-fas | Effekt 140W | Temperatur +60°C | Garanti 12 mån reservdelsgaranti
Mjölkdispenser 8 liter ¦ Adexa SMD08A | 2 763 kr | 749 kr | Kapacitet 8 liter | Material Rostfritt stål | Bredd 270mm | Djup 360mm | Höjd 530mm | Vikt 3kg | Garanti 12 mån reservdelsgaranti
Värmelampa Takhängd Justerbar höjd Brons Roséguld ¦ Adexa A65121307 | 2 389 kr | 649 kr | Färg Brons Roséguld | Diameter 270mm | Höjd 600 till 1500mm | Vikt 2kg | Anslutning 230V / 1-fas | Effekt 250W | Garanti 12 mån reservdelsgaranti
Värmelampa Takhängd Justerbar höjd Silver ¦ Adexa A65121205 | 2 373 kr | 599 kr | Diameter 175mm | Höjd 600 till 1500mm | Vikt 1,4kg | Anslutning 230V / 1-fas | Effekt 250W | Garanti 12 mån reservdelsgaranti
Värmelampa Takhängd Justerbar höjd Silver ¦ Adexa A65121305 | 2 389 kr | 599 kr | Färg Silver | Diameter 270mm | Höjd 600 till 1500mm | Vikt 2kg | Anslutning 230V / 1-fas | Effekt 250W | Garanti 12 mån reservdelsgaranti
Värmelampa Takhängd Justerbar höjd Silver ¦ Adexa A65121405 | 2 844 kr | 599 kr | Färg Silver | Diameter 290mm | Höjd 600 till 1500mm | Vikt 2kg | Anslutning 230V / 1-fas | Effekt 250W | Garanti 12 mån reservdelsgaranti
Värmelampa Takhängd Justerbar höjd Silver ¦ Adexa A65121505 | 2 844 kr | 599 kr | Färg Silver | Diameter 290mm | Höjd 600 till 1500mm | Vikt 1,4kg | Anslutning 230V / 1-fas | Effekt 250W | Garanti 12 mån reservdelsgaranti
Värmelampa Takhängd Justerbar höjd Svart ¦ Adexa A65121202 | 2 373 kr | 599 kr | Diameter 175mm | Höjd 600 till 1500mm | Vikt 1,4kg | Anslutning 230V / 1-fas | Effekt 250W | Garanti 12 mån reservdelsgaranti
Värmelampa Takhängd Justerbar höjd Svart ¦ Adexa A65121302 | 1 918 kr | 599 kr | Färg Svart | Diameter 270mm | Höjd 600 till 1500mm | Vikt 2kg | Anslutning 230V / 1-fas | Effekt 250W | Garanti 12 mån reservdelsgaranti
Värmelampa Takhängd Justerbar höjd Svart ¦ Adexa A65121402 | 2 844 kr | 599 kr | Färg Svart | Diameter 290mm | Höjd 600 till 1500mm | Vikt 2kg | Anslutning 230V / 1-fas | Effekt 250W | Garanti 12 mån reservdelsgaranti
Värmelampa 3 lampor Kantin GN1/1 ¦ Adexa WL750 | 4 144 kr | 1 699 kr | Justerbar höjd 540mm, 600mm, 660mm, 720mm | Material Aluminium | Bredd 785mm | Djup 530mm | Höjd 605mm | Vikt 3kg | Anslutning 230V / 1-fas | Effekt 3 x 275W | Temperatur +70°C | Garanti 12 mån reservdelsgaranti
Värmelampa Kantin GN1/1 ¦ Adexa WL550 | 3 380 kr | 1 299 kr | Kapacitet GN1/1 | Material Aluminium | Galler-/kantin-/plåtstorlek GN1/1 | Medföljer 1 tray (GN1/1 ¦ Height 65mm) | Bredd 355mm | Djup 490mm | Höjd 610mm | Vikt 4,5kg | Anslutning 230V / 1-fas | Effekt 2 x 275W | Temperatur +70°C | Garanti 12 mån reservdelsgaranti
Professionell Stekhäll Emaljerad häll Slät 730x500mm 3kW El ¦ Adexa EG7350 | 7 865 kr | 2 999 kr | Version Slät häll (emaljerad) | Material Rostfritt stål | Dimensions (tillagningsyta) 730x500mm | Bredd 740mm | Djup 540mm | Höjd 200mm | Vikt 26kg | Anslutning 230V / 1-fas | Effekt 3000W | Temperatur Upp till +300°C | Garanti 12 mån reservdelsgaranti
Kantin- & Bestickhållare inkl kantiner ¦ Adexa CH002 | 2 763 kr | 1 099 kr | Kapacitet 3 x bestickcylindrar / 2xGN1/6 (100mm) kantiner | Material Rostfritt stål | Bredd 400mm | Djup 370mm | Höjd 200mm | Vikt 3kg
Premium Chafing Dish Rulltopp Elektrisk Rund Rostfritt stål Spegelfinish 6 liter ¦ Adexa RA2101BE | 6 955 kr | 1 699 kr | Material Rostfritt stål | Bredd 480mm | Djup 480mm | Höjd 290mm | Vikt 6kg | Anslutning 230V / 1-fas | Garanti 12 mån reservdelsgaranti
Professionell Brödrost Rostfritt stål 4 skivor ¦ Adexa HET4 | 3 201 kr | 1 099 kr | Timer 0 till 5 min | Kapacitet 4 | Material Rostfritt stål | Bredd 370mm | Djup 210mm | Höjd 225mm | Vikt 4kg | Anslutning 230V / 1-fas | Effekt 2300W | Kontroll Manuell | Garanti 12 mån reservdelsgaranti
Professionell Brödrost Rostfritt stål 6 skivor ¦ Adexa 6ATSC | 4 680 kr | 1 599 kr | Timer Ja | Kapacitet 6 | Material Rostfritt stål | Bredd 460mm | Djup 234mm | Höjd 222mm | Vikt 7kg | Anslutning 230V / 1-fas | Effekt 2860W | Kontroll Manuell | Garanti 12 mån reservdelsgaranti
Professionell Induktionsplatta 3,5kW ¦ Adexa AMCD113 | 4 794 kr | 1 799 kr | Certifiering CE / CB / RoHS / REACH / ETL / EMC | Timer 0 till 180 min | Bredd 340mm | Djup 445mm | Höjd 115mm | Vikt 8kg | Anslutning 230V / 1-fas | Effekt 3500W | Kontroll Digital | Temperatur +60°C till +240°C | Garanti 12 mån reservdelsgaranti
Chafing Dish Rulltopp i plast GN1/1 Rostfritt stål 9 liter ¦ Adexa WH633A2 | 2 405 kr | 899 kr | Material Rostfritt stål & Polykarbonat | Galler-/kantin-/plåtstorlek GN1/1 | Bredd 590mm | Djup 360mm | Höjd 290mm | Vikt 4kg | Garanti 12 mån reservdelsgaranti
Hängande Värmelist / Värmebrygga med Kedjor & Belysning 600mm ¦ Adexa XDHHB600N | 3 120 kr | 1 499 kr | Material Rostfritt stål | Bredd 600mm | Djup 200mm | Höjd 75mm / 115mm (inklusive konsol) | Vikt 2,2kg | Anslutning 230V / 1-fas | Effekt 500W | Garanti 12 mån reservdelsgaranti
Hängande Värmelist / Värmebrygga med Kedjor & Belysning 900mm ¦ Adexa XDHHB900N | 3 998 kr | 1 749 kr | Material Rostfritt stål | Bredd 900mm | Djup 200mm | Höjd 75mm / 115mm (inklusive konsol) | Vikt 3,2kg | Anslutning 230V / 1-fas | Effekt 900W | Garanti 12 mån reservdelsgaranti
Kantinhållare / Ingrediensränna inklusive 3xGN1/4-100mm kantiner med lock Rostfritt stål ¦ Adexa CHE03A | 2 665 kr | 899 kr | Kapacitet 3 x GN1/4 kantiner 100mm djup | Material Rostfritt stål | Bredd 550mm | Djup 300mm | Höjd 220mm | Vikt 3kg
Kantinhållare / Ingrediensränna inklusive 3xGN1/4-150mm kantiner med lock Rostfritt stål ¦ Adexa CHE03AD | 2 876 kr | 949 kr | Kapacitet 3 x GN1/4 kantiner 150mm djup | Material Rostfritt stål | Bredd 550mm | Djup 300mm | Höjd 220mm | Vikt 3kg
Kantinhållare / Ingrediensränna med lock inklusive 3xGN1/4-100mm kantiner Rostfritt stål ¦ Adexa CHE03AFL | 3 055 kr | 999 kr | Kapacitet 3 x GN1/4 kantiner 100mm djup | Material Rostfritt stål | Medföljer GN-kantiner | Bredd 550mm | Djup 300mm | Höjd 300mm | Vikt 3kg
Kantinhållare / Ingrediensränna med lock inklusive 3xGN1/4-150mm kantiner Rostfritt stål ¦ Adexa CHE03ADFL | 3 315 kr | 1 099 kr | Kapacitet 3 x GN1/4 kantiner 150mm djup | Material Rostfritt stål | Medföljer GN-kantiner | Bredd 550mm | Djup 300mm | Höjd 300mm | Vikt 4kg
Kantinhållare / Ingrediensränna med lock inklusive 3xGN1/6-100mm kantiner Rostfritt stål ¦ Adexa CHD03AFL | 2 551 kr | 849 kr | Kapacitet 3 x GN1/6 kantiner 100mm djup | Material Rostfritt stål | Bredd 550mm | Djup 240mm | Höjd 250mm | Vikt 3kg
Kantinhållare / Ingrediensränna med lock inklusive 6xGN1/6-150mm kantiner Rostfritt stål ¦ Adexa CHD03ADFL | 2 763 kr | 899 kr | Kapacitet 3 x GN1/6 kantiner 150mm djup | Material Rostfritt stål | Bredd 550mm | Djup 240mm | Höjd 250mm | Vikt 3kg
Kantinhållare inkl 3xGN1/6-100mm kantiner & genomskinligt flip-lock ¦ Adexa CHD03APCFL | 1 788 kr | 699 kr | Kapacitet 3 x GN1/6 100mm djupa | Material Rostfritt stål | Medföljer 3 x GN1/6 kantiner med flip-lock & serveringsskopor | Bredd 500mm | Djup 245mm | Höjd 215mm
Kantinhållare inkl 3xGN1/6-100mm kantiner & lock ¦ Adexa CHD03A | 2 031 kr | 799 kr | Kapacitet 3 x GN1/6 100mm djupa | Material Rostfritt stål | Medföljer 3 x GN1/6 kantiner med lock | Bredd 500mm | Djup 245mm | Höjd 215mm
Kantinhållare inkl 3xGN1/6-150mm kantiner & lock ¦ Adexa CHD03AD | 2 113 kr | 799 kr | Kapacitet 3 x GN1/6 150mm djupa | Material Rostfritt stål | Medföljer 3 x GN1/6 kantiner med lock | Bredd 500mm | Djup 245mm | Höjd 215mm
Kyld Ingrediensränna inklusive 1xGN1/3-100mm kantin med lock Plast ¦ Adexa CHP04B | 1 463 kr | 349 kr | Kapacitet 1xGN1/3 kantin 100mm djup | Material Plast | Medföljer GN-kantin (polykarbonat) med lock & Serveringsskopa | Bredd 380mm | Djup 300mm | Höjd 260mm | Vikt 1kg
Kyld Ingrediensränna inklusive 1xGN1/3-150mm kantiner med lock Plast ¦ Adexa CHP04BD | 1 463 kr | 349 kr | Kapacitet 1xGN1/3 kantin 150mm djup | Material Plast | Medföljer GN-kantin (polykarbonat) med lock & Serveringsskopa | Bredd 380mm | Djup 300mm | Höjd 260mm | Vikt 1kg
Kyld Ingrediensränna inklusive 2xGN1/6-100mm kantiner med lock Plast ¦ Adexa CHP04B2 | 1 463 kr | 349 kr | Kapacitet 2xGN1/6 kantiner 100mm djup | Material Plast | Medföljer GN-kantiner (polykarbonat) med lock & Serveringsskopa | Bredd 380mm | Djup 300mm | Höjd 260mm | Vikt 1kg
Kyld Ingrediensränna inklusive 2xGN1/6-150mm kantiner med lock Plast ¦ Adexa CHP04BD2 | 1 463 kr | 349 kr | Kapacitet 2xGN1/6 kantiner 150mm djup | Material Plast | Medföljer GN-kantiner (polykarbonat) med lock & Serveringsskopa | Bredd 380mm | Djup 300mm | Höjd 260mm | Vikt 1kg
Professionell Pizzaugn Elektrisk 4+4 pizzor á 20cm ¦ Adexa HEP2ST | 8 353 kr | 3 299 kr | Timer 0 till 60 min | Dimensioner (kammare) 2 x 400x400x120mm | Bredd 560mm | Djup 570mm | Höjd 440mm | Vikt 29kg | Anslutning 230V / 1-fas | Effekt 3000W | Temperatur +50°C till +350°C | Garanti 12 mån reservdelsgaranti
Pizzakylbänk med Kylränna 9xGN1/3 Granit-topp 2 dörrar 7 draglådor Djup 800mm ¦ Adexa PZ46+PT36 | 60 450 kr | 21 499 kr | Belysning Ja | Kapacitet (kylränna) 9 x GN1/3 | Lås Ja | Material (exteriör) Rostfritt stål | Material (interiör) Rostfritt stål | Kapacitet 580 liter | Dörrar / Lådor 2 dörrar + 7 draglådor | Arbetsyta Granit | Galler-/kantin-/plåtstorlek GN1/3 (kylränna) / 600x400mm (dörrar) | Hyllor 2 | Bredd (kylränna) 2000mm | Djup (kylränna) 395mm | Höjd (kylränna) 435mm | Vikt (kylränna) 68kg | Bredd 2025mm | Djup 800mm | Höjd 850mm | Vikt 302kg | Anslutning 230V / 1-fas | Anslutning (kylränna) 230V / 1-fas | Effekt (kylränna) 220W | Effekt 350W | Kontroll Digital | Max temperatur (lokalen) +48°C | Temperatur +2 till +8°C | Kyla Ventilerad | Avfrostning Automatisk | Kylmedel R290a/R600a | Garanti 12 mån reservdelsgaranti
Professionell Planetmixer Silver 20 liter Fast huvud 3 hastigheter ¦ Adexa B20 | 19 581 kr | 6 499 kr | Hastigheter 3 | Varv per minut 105 - 180 - 425 | Kapacitet 20 liter / 3-4kg mjöl | Färg Silver | Medföljer Stänkskydd, Visp, Degkrok, Blandningsspade (rostfritt stål) | Bredd 435mm | Djup 530mm | Höjd 820mm | Vikt 65kg | Anslutning 230V / 1-fas | Effekt 1100W | Garanti 12 mån reservdelsgaranti
Professionell Planetmixer Silver 30 liter Fast huvud 3 hastigheter ¦ Adexa B30 | 22 831 kr | 8 599 kr | Hastigheter 3 | Varv per minut 142 - 234 - 429 | Kapacitet 30 liter / 6kg mjöl | Färg Silver | Medföljer Stänkskydd, Visp, Degkrok, Blandningsspade (rostfritt stål) | Bredd 440mm | Djup 575mm | Höjd 960mm | Vikt 80kg | Anslutning 230V / 1-fas | Effekt 1500W | Garanti 12 mån reservdelsgaranti
Professionell Salamander / Grillugn 2,2kW ¦ Adexa ES2200 | 7 280 kr | 2 999 kr | Timer 0 till 15 min | Material Rostfritt stål | Dimensioner (kammare) 426x345x250mm | Bredd 600mm | Djup 390mm | Höjd 390mm | Vikt 18kg | Anslutning 230V / 1-fas | Effekt 2200W | Temperatur +50°C till +250°C | Garanti 12 mån reservdelsgaranti
Bullrivare / Bulldelare Automatisk 36 bullar ¦ Adexa BM36 | 45 500 kr | 19 999 kr | Kapacitet 36 bullar | Material Rostfritt stål & Pulverlackerat stål | Vikt (deg) 30 till 140g per bulle | Bredd 520mm | Djup 400mm | Höjd 1230mm | Vikt 120kg | Anslutning 230V / 1-fas | Effekt 750W | Garanti 12 mån reservdelsgaranti
Ingrediensbehållare med Hjul & Lyftbart genomskinligt lock 102 liter ¦ Adexa QHID102 | 5 119 kr | 1 999 kr | Lock Genomskinligt | Kapacitet 102 liter | Hjul Ja | Material Polypropen | Bredd 395mm | Djup 795mm | Höjd 710mm | Vikt 11,3kg | Garanti 12 mån reservdelsgaranti
Ingrediensbehållare med Hjul & Lyftbart genomskinligt lock 120 liter ¦ Adexa QHID120 | 7 231 kr | 1 599 kr | Lock Genomskinligt | Kapacitet 120 liter | Hjul Ja | Material Polypropen | Bredd 460mm | Djup 750mm | Höjd 750mm | Vikt 13,7kg | Garanti 12 mån reservdelsgaranti
Ingrediensbehållare med Hjul & Lyftbart genomskinligt lock 81 liter ¦ Adexa QHID81 | 3 981 kr | 1 599 kr | Lock Genomskinligt | Kapacitet 81 liter | Hjul Ja | Material Polypropen | Bredd 335mm | Djup 745mm | Höjd 710mm | Vikt 10,3kg | Garanti 12 mån reservdelsgaranti
Ingrediensbehållare med Lyftbart genomskinligt lock 10 liter ¦ Adexa QHID10 | 1 381 kr | 399 kr | Lock Genomskinligt | Kapacitet 10 liter | Material Polypropen | Bredd 400mm | Djup 300mm | Höjd 230mm | Vikt 1,1kg | Garanti 12 mån reservdelsgaranti
Ingrediensbehållare med Lyftbart genomskinligt lock 24 liter ¦ Adexa QHID24 | 2 031 kr | 749 kr | Lock Genomskinligt | Kapacitet 24 liter | Material Polypropen | Bredd 300mm | Djup 595mm | Höjd 435mm | Vikt 3,2kg | Garanti 12 mån reservdelsgaranti
Ingrediensbehållare med Lyftbart genomskinligt lock 47 liter ¦ Adexa QHID47 | 2 844 kr | 1 099 kr | Lock Genomskinligt | Kapacitet 47 liter | Material Polypropen | Bredd 590mm | Djup 485mm | Höjd 440mm | Vikt 4,6kg | Garanti 12 mån reservdelsgaranti
Kavlingsmaskin Rullband Bänkmodell Kavelbredd 520mm ¦ Adexa BM520B | 91 731 kr | 29 999 kr | Hastigheter 1 | Kapacitet 5kg deg | Material Hårdkrom (rullen) | Rullbredd 520mm | Tjocklek 0,5 till 38mm | Bredd 2230mm / 2160mm (rullbandet) | Djup 850mm / 500mm (rullbandet) | Höjd 640mm | Vikt 129kg | Anslutning 230V / 1-fas | Effekt 550W | Garanti 12 mån reservdelsgaranti
Professionell Degblandare 20 liter Fast huvud Fast kittel 2 hastigheter ¦ Adexa SH20 | 24 863 kr | 8 799 kr | Hastigheter 2 | Kapacitet 20L / 8kg mjöl | Material Degkrok och Kittel tillverkade i högkvalitativt rostfritt stål | Bredd 380mm | Djup 700mm | Höjd 785mm | Vikt 80kg | Anslutning 230V / 1-fas | Effekt 1500W | Garanti 12 mån reservdelsgaranti
Professionell Degblandare 20 liter Lyftbart huvud Löstagbar kittel 2 hastigheter 400V/3-fas ¦ Adexa TSH20 | 25 366 kr | 12 499 kr | Hastigheter 2 | Timer 0 till 60 min | Varv per minut 100och 156 (degkrok) / 12 och 18 (kittel) | Kapacitet 20 liter / 8kg mjöl | Material Degkrok och Kittel tillverkade i högkvalitativt rostfritt stål | Bredd 760mm | Djup 470mm | Höjd 910mm | Vikt 130kg | Anslutning 380-400V / 3-fas | Effekt 850W | Garanti 12 mån reservdelsgaranti
Professionell Pizzaugn El 1 kammare 2 pizzor x 25cm 350°C Mekanisk kontroll 4,2kW 400V ¦ Adexa BSD101350500 | 8 678 kr | 4 499 kr | Belysning Ja | Kammare 1 | Kapacitet 2 x 250mm pizzor | Material Rostfritt stål / Aluminium | Dimensioner (kammare) 1 x 500x500x150mm | Bredd 760mm | Djup 630mm | Höjd 390mm | Vikt 65kg | Anslutning 400V / 3-fas | Effekt 4200W | Kontroll Mekanisk | Termometer Ja | Temperatur +350°C | Garanti 12 mån reservdelsgaranti
Professionell Pizzaugn El 1 kammare 2 pizzor x 25cm 500°C Mekanisk kontroll 8,4kW 400V ¦ Adexa BSD101500500 | 12 805 kr | 7 999 kr | Belysning Ja | Kammare 1 | Kapacitet 2 x 250mm pizzor | Material Rostfritt stål / Aluminium | Dimensioner (kammare) 1 x 500x500x150mm | Bredd 760mm | Djup 630mm | Höjd 390mm | Vikt 65kg | Anslutning 400V / 3-fas | Effekt 8400W | Kontroll Mekanisk | Termometer Ja | Temperatur +500°C | Garanti 12 mån reservdelsgaranti
Professionell Pizzaugn El 1 kammare 4 pizzor x 30cm 350°C Mekanisk kontroll 4,2kW 400V ¦ Adexa BSD101350610 | 10 400 kr | 5 499 kr | Belysning Ja | Kammare 1 | Kapacitet 4 x 300mm pizzor | Material Rostfritt stål / Aluminium | Dimensioner (kammare) 1 x 610x610x150mm | Bredd 870mm | Djup 740mm | Höjd 390mm | Vikt 65kg | Anslutning 400V / 3-fas | Effekt 4200W | Kontroll Mekanisk | Termometer Ja | Temperatur +350°C | Garanti 12 mån reservdelsgaranti
Professionell Pizzaugn El 1 kammare 4 pizzor x 30cm 500°C Mekanisk kontroll 8,4kW 400V ¦ Adexa BSD101500610 | 13 845 kr | 7 249 kr | Belysning Ja | Kammare 1 | Kapacitet 4 x 300mm pizzor | Material Rostfritt stål / Aluminium | Dimensioner (kammare) 1 x 610x610x150mm | Bredd 870mm | Djup 740mm | Höjd 390mm | Vikt 65kg | Anslutning 400V / 3-fas | Effekt 8400W | Kontroll Mekanisk | Termometer Ja | Temperatur +500°C | Garanti 12 mån reservdelsgaranti
Professionell Degblandare 30 liter Fast huvud Fast kittel 2 hastigheter 230V/1-fas ¦ Adexa SH30 | 25 919 kr | 9 999 kr | Hastigheter 2 | Varv per minut 123 och 246 (degkrok) / 12,5 och 25 (kittel) | Kapacitet 30 liter / 12kg mjöl | Material Degkrok och Kittel tillverkade i högkvalitativt rostfritt stål | Bredd 770mm | Djup 550mm | Höjd 850mm | Vikt 106kg | Anslutning 230V / 1-fas | Effekt 1500W | Garanti 12 mån reservdelsgaranti
Professionell Degblandare 30 liter Lyftbart huvud Löstagbar kittel 2 hastigheter 400V/3-fas ¦ Adexa TSH30 | 28 616 kr | 15 999 kr | Hastigheter 2 | Timer 0 till 60 min | Varv per minut 100och 156 (degkrok) / 12 och 18 (kittel) | Kapacitet 30 liter / 12kg mjöl | Material Degkrok och Kittel tillverkade i högkvalitativt rostfritt stål | Bredd 820mm | Djup 510mm | Höjd 1022mm | Vikt 170kg | Anslutning 380-400V / 3-fas | Effekt 1800W | Garanti 12 mån reservdelsgaranti
Professionell Pizzaugn El 2 kammare 2+2 pizzor x 25cm 350°C Mekanisk kontroll 4,2kW 400V ¦ Adexa BSD202350500 | 15 421 kr | 6 249 kr | Belysning Ja | Kammare 2 | Kapacitet 4 x 250mm pizzor | Material Rostfritt stål / Aluminium | Dimensioner (kammare) 2 x 500x500x150mm | Bredd 760mm | Djup 630mm | Höjd 700mm | Vikt 107kg | Anslutning 400V / 3-fas | Effekt 4200W | Kontroll Mekanisk | Termometer Ja | Temperatur +350°C | Garanti 12 mån reservdelsgaranti
Professionell Pizzaugn El 2 kammare 2+2 pizzor x 25cm 500°C Mekanisk kontroll 8,4kW 400V ¦ Adexa BSD202500500 | 21 093 kr | 10 999 kr | Belysning Ja | Kammare 2 | Kapacitet 4 x 250mm pizzor | Material Rostfritt stål / Aluminium | Dimensioner (kammare) 2 x 500x500x150mm | Bredd 760mm | Djup 630mm | Höjd 700mm | Vikt 107kg | Anslutning 400V / 3-fas | Effekt 8400W | Kontroll Mekanisk | Termometer Ja | Temperatur +500°C | Garanti 12 mån reservdelsgaranti
Professionell Pizzaugn El 2 kammare 4+4 pizzor x 30cm 350°C Mekanisk kontroll 8,4kW 400V ¦ Adexa BSD202350610 | 22 490 kr | 9 999 kr | Belysning Ja | Kammare 2 | Kapacitet 8 x 300mm pizzor | Material Rostfritt stål / Aluminium | Dimensioner (kammare) 2 x 610x610x150mm | Bredd 870mm | Djup 740mm | Höjd 700mm | Vikt 107kg | Anslutning 400V / 3-fas | Effekt 8400W | Kontroll Mekanisk | Termometer Ja | Temperatur +350°C | Garanti 12 mån reservdelsgaranti
Professionell Pizzaugn El 2 kammare 4+4 pizzor x 30cm 500°C Mekanisk kontroll 8,4kW 400V ¦ Adexa BSD202500610 | 26 081 kr | 12 499 kr | Belysning Ja | Kammare 2 | Kapacitet 8 x 300mm pizzor | Material Rostfritt stål / Aluminium | Dimensioner (kammare) 2 x 610x610x150mm | Bredd 870mm | Djup 740mm | Höjd 700mm | Vikt 107kg | Anslutning 400V / 3-fas | Effekt 8400W | Kontroll Mekanisk | Termometer Ja | Temperatur +500°C | Garanti 12 mån reservdelsgaranti
Professionell Pizzaugn El 600 grader termometer 2 x 910x610mm kammare 6+6 pizzor á 30cm 400V ¦ Adexa PO62 | 40 999 kr | 18 999 kr | Belysning Ja | Kammare 2 | Kapacitet 12 x 300mm pizzor | Material Pulverlackerat stål / Rostfritt stål | Dimensioner (kammare) 2 x 610x910x140mm | Bredd 890mm | Djup 1125mm | Höjd 750mm | Vikt 154kg | Anslutning 400V / 3-fas | Effekt 14400W | Kontroll Manuell | Termometer Ja, upp till +600°C | Temperatur +50°C till +500°C | Garanti 12 mån reservdelsgaranti
Pizzaugn Rullband 1020x350mm ¦ Adexa CP12S | 43 664 kr | 14 999 kr | Hastighetsregulator Ja (justerbar från 4 till 75) | Kapacitet 16 x 300mm pizzor per timma | Material Rostfritt stål | Diameter (pizza) 300mm (max) | Bredd 1120mm | Djup 575mm | Höjd 480mm | Vikt 46kg | Anslutning 400V / 3-fas | Effekt 6700W | Kontroll Digital | Temperatur +30°C till +300°C | Garanti 12 mån reservdelsgaranti
Professionell Degblandare 40 liter Fast huvud Fast kittel 2 hastigheter 230V/1-fas ¦ Adexa SH40 | 28 779 kr | 10 749 kr | Hastigheter 2 | Varv per minut 132 och 264 (degkrok) / 12,5 och 25 (kittel) | Kapacitet 40 liter / 15kg mjöl | Material Degkrok och Kittel tillverkade i högkvalitativt rostfritt stål | Bredd 745mm | Djup 430mm | Höjd 850mm | Vikt 106kg | Anslutning 230V / 1-fas | Effekt 1900W | Garanti 12 mån reservdelsgaranti
Professionell Degblandare 40 liter Lyftbart huvud Löstagbar kittel 2 hastigheter 400V/3-fas ¦ Adexa TSH40 | 31 866 kr | 17 499 kr | Hastigheter 2 | Timer 0 till 60 min | Varv per minut 100och 156 (degkrok) / 12 och 18 (kittel) | Kapacitet 40 liter / 15kg mjöl | Material Degkrok och Kittel tillverkade i högkvalitativt rostfritt stål | Bredd 860mm | Djup 510mm | Höjd 1022mm | Vikt 175kg | Anslutning 380-400V / 3-fas | Effekt 2200W | Garanti 12 mån reservdelsgaranti
Professionell Pizzaugn med stativ El 2 kammare 6+6 pizzor x 33cm 500°C Mekanisk kontroll 13,2kW 400V ¦ Adexa PS602 | 48 555 kr | 21 999 kr | Belysning Ja | Kammare 2 | Kapacitet 12 x 330mm pizzor | Material Rostfritt stål / Aluminium | Dimensioner (kammare) 2 x 1000x692x150mm | Bredd 1370mm | Djup 880mm | Höjd 1575mm (stativet 870mm) | Vikt 338kg | Anslutning 400V / 3-fas | Effekt 13200W | Kontroll Mekanisk | Termometer Ja | Temperatur +500°C | Garanti 12 mån reservdelsgaranti
Professionell Pizzaugn med stativ El 2 kammare 9+9 pizzor x 33cm 500°C Mekanisk kontroll 16,8kW 400V ¦ Adexa PS802 | 54 974 kr | 24 999 kr | Belysning Ja | Kammare 2 | Kapacitet 18 x 330mm pizzor | Material Rostfritt stål / Aluminium | Dimensioner (kammare) 2 x 1330x692x150mm | Bredd 1700mm | Djup 880mm | Höjd 1575mm (stativet 870mm) | Vikt 403kg | Anslutning 400V / 3-fas | Effekt 16800W | Kontroll Mekanisk | Termometer Ja | Temperatur +500°C | Garanti 12 mån reservdelsgaranti
Professionell Rotisserie-ugn El 4 korgar 12 kycklingar ¦ Adexa ER266X | 14 625 kr | 9 499 kr | Korgar 4 | Kapacitet 12 kycklingar | Bredd 810mm | Djup 630mm | Höjd 610mm | Vikt 66kg | Anslutning 400V / 3-fas | Effekt 4500W | Garanti 12 mån reservdelsgaranti

## Beredning
Product Name | Old Price | New Price | Description
Barkyl & Ölkyl Glasdörr 80 liter ¦ Adexa CW85 | 7 508 kr | 2 749 kr | Belysning Interiör belysning | Ljudnivå 41 dB(A) | Kapacitet 80 liter | Dörr Vändbar | Bredd 474mm | Djup 440mm | Höjd 840mm | Vikt 23kg | Dimensioner (interiört) 393x337x733mm | Anslutning 230V / 1-fas | Strömförbrukning 70 kWh/år | Effekt 85W | Temperatur +3°C till +10°C | Kylmedel R600a | Garanti 12 mån reservdelsgaranti
Barkyl med Frysfunktion Premium 86 liter ¦ Adexa JC98G | 10 173 kr | 3 999 kr | Belysning LED | Ljudnivå 41 dB(A) | Kapacitet 92 liter | Bredd 495mm | Djup 430mm | Höjd 848mm | Vikt 27kg | Dimensioner (interiört) 413x310x546mm | Anslutning 230V / 1-fas | Strömförbrukning 88 kWh/år | Effekt 85W | Kontroll Digital LED | Temperatur -6°C till +18°C | Kyla Kompressorkyla | Kylmedel R600a | Garanti 12 mån reservdelsgaranti
Kylbänk 2 dörrar Djup 700mm ¦ Adexa RG21V | 30 485 kr | 10 999 kr | Material (exteriör) Rostfritt stål | Material (interiör) Rostfritt stål | Kapacitet 282 liter | Dörrar / Lådor 2 dörrar | Hjul Ja | Hyllor 2 | Bredd 1360mm | Djup 700mm | Höjd 860mm | Vikt 112kg | Anslutning 230V / 1-fas | Effekt 275W | Kontroll Digital | Max temperatur (lokalen) +48°C | Temperatur +2°C till +8°C | Kyla Ventilerad | Avfrostning Automatisk | Kylmedel R290a | Garanti 12 mån reservdelsgaranti
Kylbänk 2 glasdörrar Djup 600mm ¦ Adexa RS21VG | 33 410 kr | 10 499 kr | Material (exteriör) Rostfritt stål | Material (interiör) Rostfritt stål | Kapacitet 260 liter | Dörrar / Lådor 2 glasdörrar | Hjul Ja | Hyllor 2 | Bredd 1360mm | Djup 600mm | Höjd 860mm | Vikt 95kg | Anslutning 230V / 1-fas | Effekt 250W | Kontroll Digital | Max temperatur (lokalen) +48°C | Temperatur +2°C till +8°C | Kyla Ventilerad | Avfrostning Automatisk | Garanti 12 mån reservdelsgaranti
Kylbänk 2 glasdörrar Djup 700mm Bakkant ¦ Adexa RG22VGLASS | 34 515 kr | 11 999 kr | Belysning Ja | Lås Ja | Material (exteriör) Rostfritt stål | Material (interiör) Rostfritt stål | Kapacitet 282 liter | Dörrar / Lådor 2 glasdörrar | Hjul Ja | Hyllor 2 | Stänkskydd Ja | Bredd 1360mm | Djup 700mm | Höjd 850mm | Vikt 120kg | Anslutning 230V / 1-fas | Effekt 275W | Kontroll Digital | Max temperatur (lokalen) +48°C | Temperatur +2 till +8°C | Kyla Ventilerad | Avfrostning Automatisk | Kylmedel R290a | Garanti 12 mån reservdelsgaranti
Kylbänk 2 glasdörrar Djup 700mm ¦ Adexa RG21VGLASS | 32 386 kr | 14 999 kr | Belysning Ja | Lås Ja | Material (exteriör) Rostfritt stål | Material (interiör) Rostfritt stål | Kapacitet 282 liter | Dörrar / Lådor 2 glasdörrar | Hjul Ja | Hyllor 2 | Bredd 1360mm | Djup 700mm | Höjd 850mm | Vikt 118kg | Anslutning 230V / 1-fas | Effekt 275W | Kontroll Digital | Max temperatur (lokalen) +48°C | Temperatur +2 till +8°C | Kyla Ventilerad | Avfrostning Automatisk | Kylmedel R290a | Garanti 12 mån reservdelsgaranti
Barkyl Glasdörr 115 liter Svart ¦ Adexa BG115 | 10 108 kr | 3 749 kr | Belysning Interiör belysning | Ljudnivå 42 dB(A) | Dörr Vändbar | Bredd 540mm | Djup 540mm | Höjd 845mm | Vikt 30kg | Dimensioner (interiört) 424x420x727mm | Anslutning 230V / 1-fas | Strömförbrukning 0,285 kWh/24h | Energiklass B (med tidigare märkningssystem) / E (med nya märkningssystemet) | Temperatur +3°C till +10°C | Avfrostning Automatisk | Kylmedel R600a
Kylbänk 2 dörrar 2 draglådor Djup 700mm ¦ Adexa 2DRG31V | 48 490 kr | 15 499 kr | Material (exteriör) Rostfritt stål | Material (interiör) Rostfritt stål | Kapacitet 465 liter | Dörrar / Lådor 2 dörrar & 2 draglådor | Hjul Ja | Bredd 1795mm | Djup 700mm | Höjd 860mm | Vikt 132kg | Dimensioner (lådor) 304x525x310mm (innermått) | Anslutning 230V / 1-fas | Effekt 310W | Kontroll Digital | Temperatur +2°C till +8°C | Kyla Ventilerad | Avfrostning Automatisk | Garanti 12 mån reservdelsgaranti
Kylbänk 3 dörrar Djup 700mm ¦ Adexa RG31V | 39 309 kr | 13 499 kr | Material (exteriör) Rostfritt stål | Material (interiör) Rostfritt stål | Kapacitet 417 liter | Dörrar / Lådor 3 dörrar | Hjul Ja | Hyllor 3 | Bredd 1795mm | Djup 700mm | Höjd 860mm | Vikt 120kg | Anslutning 230V / 1-fas | Effekt 310W | Kontroll Digital | Max temperatur (lokalen) +48°C | Temperatur +2°C till +8°C | Kyla Ventilerad | Avfrostning Automatisk | Garanti 12 mån reservdelsgaranti
Kylbänk 3 glasdörrar Djup 700mm Bakkant ¦ Adexa RG32VGLASS | 40 219 kr | 14 499 kr | Material (exteriör) Rostfritt stål | Material (interiör) Rostfritt stål | Kapacitet 417 liter | Dörrar / Lådor 3 glasdörrar (självstängande) | Hjul Ja | Hyllor 3 | Stänkskydd Ja | Bredd 1795mm | Djup 700mm | Höjd 860mm | Vikt 121kg | Anslutning 230V / 1-fas | Effekt 310W | Kontroll Digital | Max temperatur (lokalen) +48°C | Temperatur +2°C till +8°C | Kyla Ventilerad | Avfrostning Automatisk | Garanti 12 mån reservdelsgaranti
Barkyl 1 dörr 128 liter Rostfritt ¦ Adexa SSBC01P | 16 933 kr | 4 999 kr | Belysning Horisontell LED | Lås Ja | Kapacitet 128 liter (160-170 burkar/flaskor) | Dörrar / Lådor 1 självstängande dörr | Färg Rostfritt stål | Hyllor 2 justerbara | Bredd 600mm | Djup 510mm | Höjd 895mm | Vikt 48kg | Anslutning 230V / 1-fas | Strömförbrukning 511 kWh/år | Effekt 240W | Kontroll Digital med LED-display | Temperatur +2°C till +8°C | Kyla Statisk | Kylmedel R600a | Garanti 12 mån reservdelsgaranti
Kylbänk 3 glasdörrar Djup 700mm ¦ Adexa RG31VGLASS | 48 718 kr | 13 999 kr | Material (exteriör) Rostfritt stål | Material (interiör) Rostfritt stål | Kapacitet 417 liter | Dörrar / Lådor 3 glasdörrar (självstängande) | Hjul Ja | Hyllor 3 | Bredd 1795mm | Djup 700mm | Höjd 850mm | Vikt 128kg | Anslutning 230V / 1-fas | Effekt 300W | Kontroll Digital | Max temperatur (lokalen) +48°C | Temperatur +2°C till +8°C | Kyla Ventilerad | Avfrostning Automatisk | Kylmedel R290a | Garanti 12 mån reservdelsgaranti
Kylbänk 4 glasdörrar Djup 600mm ¦ Adexa RS41VG | 44 655 kr | 14 999 kr | Material (exteriör) Rostfritt stål | Material (interiör) Rostfritt stål | Kapacitet 449 liter | Dörrar / Lådor 4 glasdörrar (självstängande) | Hjul Ja | Hyllor 4 | Bredd 2230mm | Djup 600mm | Höjd 850mm | Vikt 131kg | Anslutning 230V / 1-fas | Effekt 350W | Kontroll Digital | Max temperatur (lokalen) +48°C | Temperatur +2°C till +8°C | Kyla Ventilerad | Avfrostning Automatisk | Kylmedel R290a | Garanti 12 mån reservdelsgaranti
Kylbänk 4 glasdörrar Djup 700mm Bakkant ¦ Adexa RG42VGLASS | 48 588 kr | 17 499 kr | Material (exteriör) Rostfritt stål | Material (interiör) Rostfritt stål | Kapacitet 616 liter | Dörrar / Lådor 4 glasdörrar (självstängande) | Hjul Ja | Hyllor 4 | Stänkskydd Ja | Bredd 2230mm | Djup 700mm | Höjd 860mm | Vikt 160kg | Anslutning 230V / 1-fas | Effekt 350W | Kontroll Digital | Max temperatur (lokalen) +48°C | Temperatur +2°C till +8°C | Kyla Ventilerad | Avfrostning Automatisk | Kylmedel R290a | Garanti 12 mån reservdelsgaranti
Kylbänk 4 glasdörrar Djup 700mm ¦ Adexa RG41VGLASS | 46 394 kr | 16 499 kr | Material (exteriör) Rostfritt stål | Material (interiör) Rostfritt stål | Kapacitet 563 liter | Dörrar / Lådor 4 glasdörrar (självstängande) | Hjul Ja | Hyllor 4 | Bredd 2230mm | Djup 700mm | Höjd 850mm | Vikt 140kg | Anslutning 230V / 1-fas | Effekt 350W | Kontroll Digital | Max temperatur (lokalen) +48°C | Temperatur +2°C till +8°C | Kyla Ventilerad | Avfrostning Automatisk | Kylmedel R290a | Garanti 12 mån reservdelsgaranti
Kylbänk 8 draglådor Djup 700mm ¦ Adexa 8DRG41V | 79 186 kr | 24 999 kr | Material (exteriör) Rostfritt stål | Material (interiör) Rostfritt stål | Kapacitet 616 liter | Dörrar / Lådor 8 draglådor | Hjul Ja | Bredd 2230mm | Djup 700mm | Höjd 860mm | Vikt 157kg | Dimensioner (lådor) 304x525x310mm (innermått) | Anslutning 230V / 1-fas | Effekt 350W | Kontroll Digital | Max temperatur (lokalen) +48°C | Temperatur +2°C till +8°C | Kyla Ventilerad | Avfrostning Automatisk | Kylmedel R290a | Garanti 12 mån reservdelsgaranti
Barkyl 2 dörrar 220 liter Rostfritt stål ¦ Adexa SSBC02PP | 17 696 kr | 6 499 kr | Belysning LED | Lås Ja | Kapacitet 220 liter (260-280 burkar/flaskor) | Dörrar 2 glasdörrar | Bredd 920mm | Djup 510mm | Höjd 895mm | Vikt 60kg | Anslutning 240V / 1-fas | Effekt 280W | Kontroll Digital temperaturkontroll med LED-display | Max temperatur (lokalen) +35°C | Temperatur +2°C till +8°C | Avfrostning Automatisk | Kylmedel R600a
Barkyl 2 skjutdörrar 220 liter Rostfritt stål ¦ Adexa SSBC02PS | 18 493 kr | 6 799 kr | Belysning LED | Lås Ja | Kapacitet 220 liter (260-280 burkar/flaskor) | Dörrar 2 skjutglasdörrar | Bredd 920mm | Djup 510mm | Höjd 895mm | Vikt 60kg | Anslutning 230V / 1-fas | Effekt 230W | Kontroll Digital temperaturkontroll med LED-display | Max temperatur (lokalen) +35°C | Temperatur +2°C till +8°C | Avfrostning Automatisk | Kylmedel R600a | Garanti 12 mån reservdelsgaranti
Konditorimonter Böjd front Rostfritt stål & Svart 900x700x1200mm 2 hyllor LED ¦ Adexa GN900CF2 | 44 249 kr | 15 999 kr | Belysning LED | Isolering Cyclopentan 60mm | Hjul Ja | Material Rostfritt stål & Härdat glas | Färg Rostfritt stål (spegelfinish) & Svart (pianolacksfinish) | Hyllor 2 | Volym 370 liter | Bredd 900mm | Djup 700mm | Höjd 1200mm | Vikt 155kg | Anslutning 230V / 1-fas | Effekt 600W | Temperatur +2°C till +8°C | Avfrostning Automatisk | Kylmedel R290a | Garanti 12 mån reservdelsgaranti
Konditorimonter Böjd front Svart 900x700x1200mm 2 hyllor LED-belysning ¦ Adexa GN900C2BLACK | 36 530 kr | 15 499 kr | Belysning LED | Isolering Cyclopentan 60mm | Hjul Ja | Material Rostfritt stål & Härdat glas | Färg Svart (pianolacksfinish) | Hyllor 2 | Volym 370 liter | Bredd 900mm | Djup 700mm | Höjd 1200mm | Vikt 155kg | Anslutning 230V / 1-fas | Effekt 600W | Temperatur +2°C till +8°C | Avfrostning Automatisk | Kylmedel R290a | Garanti 12 mån reservdelsgaranti
Konditorimonter Rak front Svart 900x700x1200mm 2 hyllor LED ¦ Adexa GN900R2BLACK | 46 914 kr | 14 999 kr | Belysning LED | Isolering Cyclopentan 60mm | Hjul Ja | Material Rostfritt stål & Härdat glas | Färg Svart (pianolacksfinish) | Hyllor 2 | Volym 390 liter | Bredd 900mm | Djup 700mm | Höjd 1200mm | Vikt 158kg | Anslutning 230V / 1-fas | Effekt 600W | Temperatur +2°C till +8°C | Avfrostning Automatisk | Kylmedel R290a | Garanti 12 mån reservdelsgaranti
Konditorimonter Rostfritt stål & Svart 900x700x1200mm 2 hyllor LED-belysning ¦ Adexa GN900RF2 | 44 753 kr | 15 499 kr | Belysning LED | Hjul Ja | Färg Rostfritt stål (spegelfinish) & Svart (pianolacksfinish) | Hyllor 2 | Bredd 900mm | Djup 700mm | Höjd 1200mm | Anslutning 230V / 1-fas | Temperatur +2 till +8°C | Avfrostning Automatisk | Garanti 12 mån reservdelsgaranti
Kylbänk 1 dörr 2 draglådor ¦ Adexa 2DS11 | 27 950 kr | 9 499 kr | Material (exteriör) Rostfritt stål | Kapacitet 230 liter | Dörrar / Lådor 1 dörr + 2 draglådor | Galler-/kantin-/plåtstorlek GN1/1 | Bredd 900mm | Djup 700mm | Höjd 1000mm | Vikt 86kg | Anslutning 230V / 1-fas | Temperatur +2 till +8°C | Kyla Statisk | Kylmedel R600a | Garanti 12 mån reservdelsgaranti
Kylbänk 4 draglådor ¦ Adexa 4DS11 | 35 441 kr | 11 499 kr | Material (exteriör) Rostfritt stål | Kapacitet 257 liter | Dörrar / Lådor 4 draglådor | Galler-/kantin-/plåtstorlek GN1/1 | Bredd 900mm | Djup 700mm | Höjd 1000mm | Anslutning 230V / 1-fas | Temperatur +2 till +8°C | Kyla Statisk | Kylmedel R600a | Garanti 12 mån reservdelsgaranti
Kylmonter Bänkmodell 120 liter 2 hyllplan Svart ¦ Adexa CW120B | 24 131 kr | 7 199 kr | Belysning LED | Kapacitet 120 liter | Färg Svarta sidor | Hyllor 2 | Displayarea (m2) 0.95 | Bredd 702mm | Djup 568mm | Höjd 686mm | Vikt 58kg | Anslutning 230V / 1-fas | Strömförbrukning 1019 kWh/år | Effekt 220W | Kontroll Digital | Temperatur +2°C till +12°C | Kyla Ventilerad | Avfrostning Automatisk | Kylmedel R290a | Garanti 12 mån reservdelsgaranti
Kylmonter Bänkmodell 120 liter 2 hyllplan ¦ Adexa CW120R | 24 131 kr | 7 799 kr | Belysning LED | Kapacitet 120 liter | Hyllor 2 | Displayarea (m2) 0.92 | Bredd 702mm | Djup 568mm | Höjd 686mm | Vikt 57kg | Anslutning 230V / 1-fas | Strömförbrukning 1182 kWh/år | Effekt 220W | Kontroll Digital | Temperatur +2°C till +12°C | Kyla Ventilerad | Avfrostning Automatisk | Kylmedel R290a | Garanti 12 mån reservdelsgaranti
Kylmonter Bänkmodell 145 liter 3 hyllplan Svart/Rostfritt stål ¦ Adexa CW145 | 23 335 kr | 8 999 kr | Belysning LED | Kapacitet 145 liter (brutto) | Färg Rostfritt stål & Svart | Hyllor 3 | Displayarea (m2) 1,31 | Bredd 702mm | Djup 568mm | Höjd 886mm | Vikt 70kg | Anslutning 230V / 1-fas | Strömförbrukning 1239 kWh/år | Kontroll Digital | Temperatur 0°C till +12°C | Kyla Ventilerad | Kylmedel R290 | Garanti 12 mån reservdelsgaranti
Kylmonter Bänkmodell 196 liter 3 hyllplan ¦ Adexa CW196 | 27 544 kr | 10 599 kr | Belysning LED | Kapacitet 196 liter | Hyllor 3 | Displayarea (m2) 1,14 | Bredd 795mm | Djup 560mm | Höjd 874mm | Vikt 63,5kg | Anslutning 230V / 1-fas | Strömförbrukning 2,294 kW/24h | Effekt 200W | Kontroll Digital | Temperatur +2 till +12°c | Kylmedel R290a | Garanti 12 mån reservdelsgaranti
Kylmonter Bänkmodell 268 liter 2 hyllplan Rostfritt/Svart ¦ Adexa CW250 | 40 365 kr | 15 999 kr | Belysning LED | Kapacitet 268 liter | Hyllor 2 | Bredd 1525mm | Djup 588mm | Höjd 686mm | Vikt 105kg | Anslutning 230V / 1-fas | Effekt 365W | Kontroll Digital | Temperatur 0°C till +12°C | Kyla Ventilerad | Avfrostning Automatisk | Kylmedel R290a | Garanti 12 mån reservdelsgaranti
Kylmonter Bänkmodell 268 liter 2 hyllplan Rostfritt/Svart ¦ Adexa CW250R | 40 316 kr | 15 999 kr | Belysning LED | Kapacitet 268 liter | Hyllor 2 | Bredd 1525mm | Djup 588mm | Höjd 686mm | Vikt 105kg | Anslutning 230V / 1-fas | Effekt 365W | Kontroll Digital | Temperatur 0°C till +12°C | Kyla Ventilerad | Avfrostning Automatisk | Kylmedel R290a | Garanti 12 mån reservdelsgaranti
Kylmonter Bänkmodell 268 liter 2 hyllplan Svart ¦ Adexa CW250RB | 40 316 kr | 15 999 kr | Belysning LED | Kapacitet 268 liter | Hyllor 2 | Bredd 1525mm | Djup 588mm | Höjd 686mm | Vikt 105kg | Anslutning 230V / 1-fas | Effekt 365W | Kontroll Digital | Temperatur 0°C till +12°C | Kyla Ventilerad | Avfrostning Automatisk | Kylmedel R290a | Garanti 12 mån reservdelsgaranti
Kylmonter Bänkmodell 268 liter 2 hyllplan Vit ¦ Adexa CW250RW | 40 316 kr | 15 999 kr | Belysning LED | Kapacitet 268 liter | Hyllor 2 | Bredd 1525mm | Djup 588mm | Höjd 686mm | Vikt 105kg | Anslutning 230V / 1-fas | Effekt 365W | Kontroll Digital | Temperatur 0°C till +12°C | Kyla Ventilerad | Avfrostning Automatisk | Kylmedel R290a | Garanti 12 mån reservdelsgaranti
Vägghylla Rostfritt stål 1820x300x255mm ¦ Adexa WS1272 | 1 788 kr | 699 kr | Material Rostfritt stål | Bredd 1820mm | Djup 300mm | Höjd 255mm | Vikt 8kg | Montering Monteras enkelt direkt mot vägg utan skenor.
Vägghylla Rostfritt stål 1820x355x255mm ¦ Adexa WS1472 | 2 275 kr | 799 kr | Material Rostfritt stål | Bredd 1820mm | Djup 355mm | Höjd 255mm | Vikt 10kg | Montering Monteras enkelt direkt mot vägg utan skenor.
Vägghylla Rostfritt stål 2130x300x255mm ¦ Adexa WS1284 | 2 113 kr | 799 kr | Material Rostfritt stål | Bredd 2130mm | Djup 300mm | Höjd 255mm | Vikt 10kg | Montering Monteras enkelt direkt mot vägg utan skenor.
Vägghylla Rostfritt stål 2130x355x255mm ¦ Adexa WS1484 | 2 438 kr | 899 kr | Material Rostfritt stål | Bredd 2130mm | Djup 355mm | Höjd 255mm | Vikt 11kg | Montering Monteras enkelt direkt mot vägg utan skenor.
Vägghylla Rostfritt stål 2440x300x255mm ¦ Adexa WS1296 | 2 438 kr | 849 kr | Material Rostfritt stål | Bredd 2440mm | Djup 300mm | Höjd 255mm | Vikt 12kg | Montering Monteras enkelt direkt mot vägg utan skenor.
Vägghylla Rostfritt stål 2440x355x255mm ¦ Adexa WS1496 | 2 600 kr | 949 kr | Material Rostfritt stål | Bredd 2440mm | Djup 355mm | Höjd 255mm | Vikt 13kg | Montering Monteras enkelt direkt mot vägg utan skenor.
Vägghylla Rostfritt stål 600x400x254mm ¦ Adexa WHWS40060 | 1 121 kr | 499 kr | Material Rostfritt stål | Bredd 600mm | Djup 400mm | Höjd 254mm | Vikt 2,8kg | Montering Monteras enkelt direkt mot vägg utan skenor.
Väggskåp med dörrar Rostfritt stål 600x400x650mm ¦ Adexa SWC60402D | 6 500 kr | 2 099 kr | Dörrar 2 svängdörrar | Material Rostfritt stål | Hyllor 1 | Bredd 600mm | Djup 400mm | Höjd 650mm | Vikt 20kg | Montering Omonterad | Garanti 12 mån reservdelsgaranti
Väggskåp Rostfritt stål 600x400x650mm ¦ Adexa SWC6040 | 4 501 kr | 1 799 kr | Dörrar Nej | Material Rostfritt stål | Hyllor 1 | Bredd 600mm | Djup 400mm | Höjd 650mm | Vikt 21kg | Montering Omonterad | Garanti 12 mån reservdelsgaranti
Arbetsbänk Rostfritt & Galvaniserat stål Underhylla 450x700x900mm ¦ Adexa WT7045G | 2 616 kr | 1 049 kr | Material Rostfritt stål 1,2mm (arbetsytan) / Galvaniserat stål (ben & underhylla) | Stänkskydd Nej | Underhylla Ja | Bredd 450mm | Djup 700mm | Höjd 900mm | Vikt 8kg | Montering Omonterad | Garanti 12 mån reservdelsgaranti
Arbetsbänk Rostfritt & Galvaniserat stål Underhylla Bakkant 450x700x900mm ¦ Adexa WT7045GB | 2 876 kr | 1 149 kr | Material Rostfritt stål 1,2mm (arbetsytan) / Galvaniserat stål (ben & underhylla) | Stänkskydd Ja | Underhylla Ja | Bredd 450mm | Djup 700mm | Höjd 900mm | Vikt 8kg | Montering Omonterad | Garanti 12 mån reservdelsgaranti
Handfat / Tvättställ Rostfritt stål Knäpedal Stänkskydd ¦ Adexa WB002 | 5 249 kr | 1 849 kr | Knäkontroll Ja | Stänkskydd Ja | Medföljer Komplett installations-kit | Bredd 400mm | Djup 330mm | Höjd 570mm | Vikt 5kg | Garanti 12 mån reservdelsgaranti
Handfat / Tvättställ Rostfritt stål Knäpedal ¦ Adexa WB004 | 4 745 kr | 1 649 kr | Knäkontroll Ja | Stänkskydd Ja (30mm) | Medföljer Komplett installations-kit | Bredd 400mm | Djup 400mm | Höjd 250mm | Garanti 12 mån reservdelsgaranti
Handfat Rostfritt stål Knäpedal ¦ Adexa VHWR44 | 5 363 kr | 1 874 kr | Knäkontroll Ja | Stänkskydd Ja (30mm) | Medföljer Rör och kran | Bredd 400mm | Djup 400mm | Höjd 275mm | Vikt 6kg | Garanti 12 mån reservdelsgaranti
Handfat/Tvättställ Rostfritt stål Knäpedal ¦ Adexa VHWR43 | 6 435 kr | 1 849 kr | Knäkontroll Ja | Stänkskydd Ja | Medföljer Rör och kran | Bredd 400mm | Djup 340mm | Höjd 585mm | Vikt 6kg | Garanti 12 mån reservdelsgaranti
Kantin- & Bestickhållare inkl kantiner ¦ Adexa CH002 | 2 763 kr | 1 099 kr | Kapacitet 3 x bestickcylindrar / 2xGN1/6 (100mm) kantiner | Material Rostfritt stål | Bredd 400mm | Djup 370mm | Höjd 200mm | Vikt 3kg
Serveringsvagn Rostfritt stål 3 nivåer 810x460x900mm ¦ Adexa RST3B | 3 266 kr | 1 099 kr | Lager 3 | Kapacitet 150kg | Hjul Med broms | Material Rostfritt stål | Bredd 810mm | Djup 460mm | Höjd 900mm | Vikt 13kg | Garanti 12 mån reservdelsgaranti
Spillbricka med ho till vattensifon Rostfritt stål ¦ Adexa 8P03 | 2 113 kr | 899 kr | Material Rostfritt stål | Medföljer Bottenventil | Bredd 267mm | Djup 230mm | Höjd 50mm | Vikt 1,7kg | Garanti 12 mån reservdelsgaranti
Tvättställ Rostfritt stål Djup 600mm ¦ Adexa VHWA56 | 12 155 kr | 3 899 kr | Material Rostfritt stål | Bredd 500mm | Djup 600mm | Höjd 850mm | Vikt 14kg | Garanti 12 mån reservdelsgaranti
Tvättställ till grovkök/tvättstuga Rostfritt stål 2 hoar & Kran 500x610x870mm ¦ Adexa MS5060 | 9 994 kr | 4 299 kr | Material Rostfritt stål | Stänkskydd 30mm | Bredd 500mm | Djup 610mm | Höjd 840mm (+30mm bakkant) | Vikt 13kg | Dimensioner (ho) 328x232x130mm (övre ho) | Koppling G1/2 | Garanti 12 mån reservdelsgaranti
Vägghylla Hörnenhet Rostfritt stål 1000x1000x300mm ¦ Adexa WSCN10030 | 2 178 kr | 899 kr | Material Rostfritt stål | Bredd 1000mm / 300mm (sidorna) | Djup 1000mm / 300mm (sidorna) | Höjd 300mm | Vikt 5kg | Montering Monteras enkelt direkt mot vägg utan skenor.
Vägghylla Hörnenhet Rostfritt stål 1200x1200x300mm ¦ Adexa WSCN12030 | 2 763 kr | 1 149 kr | Material Rostfritt stål | Bredd 1200mm / 300mm (sidorna) | Djup 1200mm / 300mm (sidorna) | Höjd 300mm | Vikt 8kg | Montering Monteras enkelt direkt mot vägg utan skenor.
Vägghylla Hörnenhet Rostfritt stål 800x800x300mm ¦ Adexa WSCN8030 | 1 625 kr | 649 kr | Material Rostfritt stål | Bredd 800mm / 300mm (sidorna) | Djup 800mm / 300mm (sidorna) | Höjd 300mm | Vikt 4kg | Montering Monteras enkelt direkt mot vägg utan skenor.
Vägghylla Rostfritt stål 1210x450x255mm ¦ Adexa WS1848 | 1 820 kr | 649 kr | Material Rostfritt stål | Bredd 1220mm | Djup 455mm | Höjd 255mm | Vikt 6kg | Montering Monteras enkelt direkt mot vägg utan skenor.
Vägghylla Rostfritt stål 1300x400x254mm ¦ Adexa WHWS40130 | 1 706 kr | 799 kr | Material Rostfritt stål | Bredd 1300mm | Djup 400mm | Höjd 254mm | Vikt 4,9kg | Montering Monteras enkelt direkt mot vägg utan skenor.
Vägghylla Rostfritt stål 1400x400x254mm ¦ Adexa WHWS40140 | 1 869 kr | 849 kr | Material Rostfritt stål | Bredd 1400mm | Djup 400mm | Höjd 254mm | Vikt 5,6kg | Montering Monteras enkelt direkt mot vägg utan skenor.
Vägghylla Rostfritt stål 1520x450x255mm ¦ Adexa WS1860 | 2 243 kr | 799 kr | Material Rostfritt stål | Bredd 1520mm | Djup 455mm | Höjd 255mm | Vikt 8kg | Montering Monteras enkelt direkt mot vägg utan skenor.
Vägghylla Rostfritt stål 1600x400x254mm ¦ Adexa WHWS40160 | 2 113 kr | 999 kr | Material Rostfritt stål | Bredd 1600mm | Djup 400mm | Höjd 254mm | Vikt 6,2kg | Montering Monteras enkelt direkt mot vägg utan skenor.
Vägghylla Rostfritt stål 1800x300x250mm ¦ Adexa WHWS127218 | 2 405 kr | 999 kr | Material Rostfritt stål | Bredd 1800mm | Djup 300mm | Höjd 250mm | Vikt 6kg | Montering Monteras enkelt direkt mot vägg utan skenor.
Vägghylla Rostfritt stål 1800x400x254mm ¦ Adexa WHWS40180 | 2 698 kr | 1 099 kr | Material Rostfritt stål | Bredd 1800mm | Djup 400mm | Höjd 254mm | Vikt 11kg | Montering Monteras enkelt direkt mot vägg utan skenor.
Vägghylla Rostfritt stål 1820x450x255mm ¦ Adexa WS1872 | 2 649 kr | 949 kr | Material Rostfritt stål | Bredd 1820mm | Djup 455mm | Höjd 255mm | Vikt 11kg | Montering Monteras enkelt direkt mot vägg utan skenor.
Vägghylla Rostfritt stål 2100x400x254mm ¦ Adexa WHWS40210 | 1 495 kr | 1 199 kr | Material Rostfritt stål | Bredd 2100mm | Djup 400mm | Höjd 254mm | Vikt 12kg | Montering Monteras enkelt direkt mot vägg utan skenor.
Diskkorgsvagn Rostfritt stål 2x9 korgar 1185x533x1700mm ¦ Adexa RT5509D | 7 459 kr | 3 149 kr | Kapacitet 18 diskkorgar | Hjul 4 snurrhjul (2 med broms) | Material Rostfritt stål | Galler-/kantin-/plåtstorlek 500x500mm | Nivåer 2x9 | Bredd 1185mm | Djup 533mm | Höjd 1700mm | Vikt 24kg | Garanti 12 mån reservdelsgaranti
Huvdiskmaskin Premium Sköljmedelspump Diskmedelspump Tömningspump 400V ¦ Omniwash 61BDDPS-400 | 85 751 kr | 32 499 kr | Ljudnivå < 62 dBA | Vattenanslutning (tryck) 2-4 bar 45-50 °C | Produktion (tallrikar) 720 tallrikar/timma | Produktion (teoretisk) 40 korgar/timma | Medföljer Sköljmedelspump och Diskmedelspump och Tömningspump | Bredd 704mm | Djup 962mm | Höjd 1474 / 1904mm | Vikt 105kg | Höjd (inre) 430mm | Dimensioner (korg) 500x500mm | Anslutning 400V / 3-fas | Effekt 6750W | Effekt (tank) 4500W | Temperatur (diskning) +50 °C | Temperatur (sköljning) +85 °C | Diskcykler 90 / 120 sekunder | Diskmedelspump Ja | Program 2 | Volym (disktank) 55 liter | Effekt (sköljpump) 6000W | Sköljfunktion Varmvatten | Sköljmedelspump Ja | Tömningspump Ja | Vattenförbrukning (sköljning) 3,5 liter | Garanti 12 mån reservdelsgaranti
Inmatningsbänk Höger sida 1200x650x880mm Med diskho Med stänkskydd Rostfritt stål ¦ Adexa DWITA1265R | 6 955 kr | 2 799 kr | Material Rostfritt stål | Stänkskydd Ja | Diameter 3.5'' / 89mm (avloppshålet) | Dimensions (skål/kittel) 400x400x250mm | Bredd 1200mm | Djup 650mm | Höjd 880mm | Vikt 14kg | Garanti 12 mån reservdelsgaranti
Inmatningsbänk Höger sida 1400x650x880mm Med diskho Med skräphål Med stänkskydd Rostfritt stål ¦ Adexa DWITC1465L | 8 125 kr | 3 249 kr | Material Rostfritt stål | Stänkskydd Ja | Diameter 3.5'' / 89mm (avloppshålet) | Dimensions (skål/kittel) 400x400x250mm & Avfallshål | Bredd 1400mm | Djup 650mm | Höjd 880mm | Vikt 15kg | Garanti 12 mån reservdelsgaranti
Inmatningsbänk Vänster sida 1200x650x880mm Med diskho Med stänkskydd Rostfritt stål ¦ Adexa DWITA1265L | 6 955 kr | 2 799 kr | Material Rostfritt stål | Stänkskydd Ja | Diameter 3.5'' / 89mm (avloppshålet) | Dimensions (skål/kittel) 400x400x250mm | Bredd 1200mm | Djup 650mm | Höjd 880mm | Vikt 14kg | Garanti 12 mån reservdelsgaranti
Inmatningsbänk Vänster sida 1400x650x880mm Med diskho Med skräphål Med stänkskydd Rostfritt stål ¦ Adexa DWITC1465R | 8 125 kr | 3 249 kr | Material Rostfritt stål | Stänkskydd Ja | Diameter 3.5'' / 89mm (avloppshålet) | Dimensions (skål/kittel) 400x400x250mm & Avfallshål | Bredd 1400mm | Djup 650mm | Höjd 880mm | Vikt 15kg | Garanti 12 mån reservdelsgaranti
Utmatningsbänk Höger sida 1100x650x880mm Med underhylla Med stänkskydd Rostfritt stål ¦ Adexa SWB11065L | 5 005 kr | 1 999 kr | Material Rostfritt stål | Diskho (position) Höger | Stänkskydd Ja | Underhylla Ja (perforerad) | Bredd 1100mm | Djup 650mm | Höjd 880mm | Vikt 17,1kg | Garanti 12 mån reservdelsgaranti
Utmatningsbänk Höger sida 1100x650x880mm Utan underhylla Utan stänkskydd Rostfritt stål ¦ Adexa SWT11065L | 3 494 kr | 1 399 kr | Material Rostfritt stål | Bredd 600mm | Djup 650mm | Höjd 880mm | Vikt 9,5kg | Garanti 12 mån reservdelsgaranti
Utmatningsbänk Höger sida 600x650x880mm Med underhylla Med stänkskydd Rostfritt stål ¦ Adexa SWB6065L | 3 998 kr | 1 599 kr | Material Rostfritt stål | Diskho (position) Höger | Stänkskydd Ja | Underhylla Ja (perforerad) | Bredd 600mm | Djup 650mm | Höjd 880mm | Vikt 12,6kg | Garanti 12 mån reservdelsgaranti
Utmatningsbänk Höger sida 600x650x880mm Utan underhylla Utan stänkskydd Rostfritt stål ¦ Adexa SWT6065L | 2 746 kr | 1 099 kr | Material Rostfritt stål | Bredd 600mm | Djup 650mm | Höjd 880mm | Vikt 6,8kg | Garanti 12 mån reservdelsgaranti
Utmatningsbänk Vänster sida 1100x650x880mm Med underhylla Med stänkskydd Rostfritt stål ¦ Adexa SWB11065R | 5 005 kr | 1 999 kr | Material Rostfritt stål | Diskho (position) Vänster | Stänkskydd Ja | Underhylla Ja (perforerad) | Bredd 1100mm | Djup 650mm | Höjd 880mm | Vikt 17,1kg | Garanti 12 mån reservdelsgaranti
Utmatningsbänk Vänster sida 1100x650x880mm Utan underhylla Utan stänkskydd Rostfritt stål ¦ Adexa SWT11065R | 3 494 kr | 1 399 kr | Material Rostfritt stål | Bredd 600mm | Djup 650mm | Höjd 880mm | Vikt 9,5kg | Garanti 12 mån reservdelsgaranti
Utmatningsbänk Vänster sida 600x650x880mm Med underhylla Med stänkskydd Rostfritt stål ¦ Adexa SWB6065R | 3 998 kr | 1 599 kr | Material Rostfritt stål | Diskho (position) Vänster | Stänkskydd Ja | Underhylla Ja (perforerad) | Bredd 600mm | Djup 650mm | Höjd 880mm | Vikt 12,6kg | Garanti 12 mån reservdelsgaranti
Utmatningsbänk Vänster sida 600x650x880mm Utan underhylla Utan stänkskydd Rostfritt stål ¦ Adexa SWT6065R | 2 746 kr | 1 099 kr | Material Rostfritt stål | Bredd 600mm | Djup 650mm | Höjd 880mm | Vikt 6,8kg | Garanti 12 mån reservdelsgaranti
Diskkorgsvagn 540x540x850mm ¦ Adexa WH070 | 1 056 kr | 399 kr | Hjul Ja | Material Rostfritt stål / Plast | Bredd 540mm | Djup 540mm | Höjd 850mm | Passar till Diskkorgar 500x500mm | Garanti 12 mån reservdelsgaranti
Glasdiskmaskin 1000-1200 glas/timma 400mm korg Diskmedelspump ¦ Omniwash 4000BTDD | 34 076 kr | 13 499 kr | Kapacitet (kokare) 5,5 liter | Produktion (glas) 1000-1200 glas/timma | Vattenanslutning in/ut 3/4" / 25mm | Bredd 475mm | Djup 505mm | Höjd 719mm | Vikt 37kg | Höjd (inre) 290mm | Dimensioner (korg) 400x400mm | Anslutning 230V / 1-fas | Effekt 3000W | Effekt (diskpump) 300W | Effekt (värmeelement) 2700W | Effekt (tank) 1800W | Temperatur (diskning) +53°C | Temperatur (sköljning) +85°C | Diskcykler 123 sekunder | Diskmedelspump Ja | Program 1 | Volym (disktank) 14 liter | Sköljmedelspump Ja | Tömningspump Nej
Glasdiskmaskin 1000-1200 glas/timma 400mm korg ¦ Omniwash 4000BT | 31 980 kr | 12 499 kr | Kapacitet (kokare) 5,5 liter | Produktion (glas) 1000-1200 glas/timma | Vattenanslutning in/ut 3/4" / 25mm | Bredd 475mm | Djup 505mm | Höjd 719mm | Vikt 37kg | Höjd (inre) 290mm | Dimensioner (korg) 400x400mm | Anslutning 230V / 1-fas | Effekt 3000W | Effekt (diskpump) 300W | Effekt (värmeelement) 2700W | Effekt (tank) 1800W | Temperatur (diskning) +53°C | Temperatur (sköljning) +85°C | Diskcykler 120 sekunder | Diskmedelspump Nej | Program 1 | Volym (disktank) 14 liter | Sköljmedelspump Ja | Tömningspump Nej
Glaspoleringsmaskin 3 borstar 220 glas/h ¦ Adexa GFM11B3 | 21 450 kr | 7 499 kr | Kapacitet 200 - 220 glas/timma | Material Rostfritt stål | Bredd 380mm | Djup 350mm | Höjd 510mm | Vikt 13kg | Anslutning 230V / 1-fas | Effekt 1150W | Garanti 12 mån reservdelsgaranti
Bestickvagn 2 besticksbehållare & Underhylla 570x350x860mm ¦ Adexa CTT2 | 3 088 kr | 1 249 kr | Hjul 4 snurrhjul (2 med broms) | Material Rostfritt stål | Medföljer 2 bestickkorgar med 4 fack i varje | Bredd 570mm | Djup 350mm | Höjd 860mm | Vikt 7kg | Garanti 12 mån reservdelsgaranti
Duschpistol Bänkmonterad Ett hål Dubbel anslutning Höjd 1000mm Rostfritt stål ¦ Adexa EQ2801A | 5 119 kr | 1 699 kr | Typ Ett hål / Dubbel anslutning | Version Bänkmontering | Material Rostfritt stål | Kran Nej | Diameter Ø32mm (hål) | Dimensioner Stolpe: 500mm / Slang: 950mm / Fjäder: 660mm | Höjd 1000mm | Koppling G1/2 | Garanti 12 mån reservdelsgaranti
Duschpistol Bänkmonterad Ett hål Enkel anslutning Höjd 1000mm Rostfritt stål ¦ Adexa EQ2803 | 3 884 kr | 1 699 kr | Typ Ett hål / Enkel anslutning | Version Bänkmontering | Material Rostfritt stål | Kran Nej | Diameter Ø22mm (hål) | Dimensioner Stolpe: 500mm / Slang: 950mm / Fjäder: 660mm | Höjd 1000mm | Koppling G1/2 | Garanti 12 mån reservdelsgaranti
Duschpistol Bänkmonterad Ett hål Enkel anslutning Höjd 600mm Rostfritt stål ¦ Adexa EQ7803A | 3 819 kr | 1 499 kr | Typ Ett hål / Enkel anslutning | Version Bänkmontering | Material Rostfritt stål | Kran Nej | Diameter Ø22mm (hål) | Dimensioner Stolpe: 200mm / Slang: 450mm / Fjäder: 380mm | Höjd 600mm | Koppling G1/2 | Garanti 12 mån reservdelsgaranti
Duschpistol med Kran Bänkmonterad Ett hål Enkel anslutning Höjd 1000mm Rostfritt stål ¦ Adexa EQ2803A12 | 4 989 kr | 1 749 kr | Typ Ett hål / Enkel anslutning | Version Bänkmontering | Material Rostfritt stål | Kran Ja | Diameter Ø22mm (hål) | Dimensioner Stolpe: 500mm / Slang: 950mm / Fjäder: 660mm | Höjd 1000mm | Koppling G1/2 | Garanti 12 mån reservdelsgaranti
Duschpistol med Kran Bänkmonterad Ett hål Enkel anslutning Höjd 600mm Rostfritt stål ¦ Adexa EQ7803A08 | 7 329 kr | 2 499 kr | Typ Ett hål / Enkel anslutning | Version Bänkmontering | Material Rostfritt stål | Kran Ja | Diameter Ø22mm (hål) | Dimensioner Stolpe: 200mm / Slang: 450mm / Fjäder: 380mm | Höjd 600mm | Koppling G1/2 | Garanti 12 mån reservdelsgaranti
Duschpistol med Kran Väggmonterad Två hål Dubbel anslutning Höjd 600mm Rostfritt stål ¦ Adexa EQ7802A08 | 6 143 kr | 2 299 kr | Typ Två hål / Dubbel anslutning | Version Väggmontering | Material Rostfritt stål | Kran Ja | Diameter Ø22mm (hål) | Dimensioner Stolpe: 200mm / Slang: 450mm / Fjäder: 380mm | Höjd 600mm | Koppling G1/2 | Garanti 12 mån reservdelsgaranti
Torkvagn för Diskkorgar Rostfritt stål 30 korgar 1070x470x1705mm ¦ Adexa DDT30 | 9 214 kr | 1 849 kr | Kapacitet 30 diskkorgar | Hjul 4 snurrhjul (2 med broms) | Material Rostfritt stål | Galler-/kantin-/plåtstorlek 500x500mm | Nivåer 3 | Bredd 1070mm | Djup 470mm | Höjd 1705mm | Vikt 11kg | Garanti 12 mån reservdelsgaranti
Diskmaskin 540 tallrikar/timma 500mm korg Tömningspump Diskmedelspump Sköljmedelspump 3-fas ¦ Adexa DWASH50XL | 45 370 kr | 17 499 kr | Vattenanslutning (tryck) 2-4 bar 45-50 °C | Produktion 1500 glas/timma | Produktion (tallrikar) 500-540 tallrikar/timma | Produktion (teoretisk) 30 korgar/timma | Medföljer 1 tallrikskorg (18 fack ¦ 500x500mm), 1 koppkorg (500x500mm) | Bredd 590mm | Djup 600mm | Höjd 810mm | Vikt 67kg | Höjd (inre) 310mm | Dimensioner (korg) 500x500mm | Anslutning 380V / 3-fas | Effekt 5500W | Effekt (diskpump) 410W | Effekt (tank) 2500W | Temperatur (diskning) +50-55 °C | Temperatur (sköljning) +85 °C | Diskcykler 120 sekunder | Diskmedelspump Ja | Program 1 | Volym (disktank) 29 liter | Effekt (sköljpump) 5400W | Sköljfunktion Varmvatten | Sköljmedelspump Ja | Tömningspump Ja | Vattenförbrukning (sköljning) 4,5 liter | Volym (sköljtank) 7 liter | Garanti 12 mån reservdelsgaranti
Professionell Stekhäll Emaljerad häll Slät 730x500mm 3kW El ¦ Adexa EG7350 | 7 865 kr | 2 999 kr | Version Slät häll (emaljerad) | Material Rostfritt stål | Dimensions (tillagningsyta) 730x500mm | Bredd 740mm | Djup 540mm | Höjd 200mm | Vikt 26kg | Anslutning 230V / 1-fas | Effekt 3000W | Temperatur Upp till +300°C | Garanti 12 mån reservdelsgaranti
Professionell Induktionsplatta 3,5kW ¦ Adexa AMCD113 | 4 794 kr | 1 799 kr | Certifiering CE / CB / RoHS / REACH / ETL / EMC | Timer 0 till 180 min | Bredd 340mm | Djup 445mm | Höjd 115mm | Vikt 8kg | Anslutning 230V / 1-fas | Effekt 3500W | Kontroll Digital | Temperatur +60°C till +240°C | Garanti 12 mån reservdelsgaranti
Professionell Wokspis Gas 1 brännare 16kW Bänkmodell ¦ Adexa WR711S | 19 370 kr | 9 999 kr | Material (tillagningsyta) Gjutjärn | Material Rostfritt stål | Brännare 1 | Bredd 400mm | Djup 700mm | Höjd 290mm | Vikt 32kg | Anslutning Gas (naturgas/gasol) | Gaskonsumtion G30/G31 (gasol) kg/h 0,94 | Effekt 16000W | Konsumtion G20/G25 (naturgas) m3/h 1.25 | Garanti 12 mån reservdelsgaranti
Professionell Fritös El 1x8 liter 7,5kW 400V Bänkmodell ¦ Adexa Hotmax 600 EF604 | 27 999 kr | 8 999 kr | Typ Bänkmodell | Kapacitet 1 x 8 liter | Material Rostfritt stål | Tappkran Ja | Bredd 400mm | Djup 600mm | Höjd 265mm | Vikt 17kg | Anslutning 400V / 3-fas | Effekt 7500W | Garanti 12 mån reservdelsgaranti
Professionell Fritös Elektrisk Bänkmodell 1 bassäng 3,5kW 11 liter ¦ Adexa DF11L | 6 240 kr | 2 499 kr | Kapacitet 11 liter | Material Rostfritt stål | Bredd 325mm | Djup 460mm | Höjd 345mm | Vikt 9kg | Anslutning 230V / 1-fas | Effekt 3500W | Temperatur +50°C till +190°C
Professionell Fritös Singel 7 liter 2,5kW Elektrisk Bänkmodell ¦ Adexa WHCDFS | 1 544 kr | 599 kr | Kapacitet (tank) 10 liter | Korgar 1 | Lock Medföljer | Kapacitet 7 liter | Material Rostfritt stål | Bredd 280mm | Djup 440mm | Höjd 318mm | Vikt 3kg | Anslutning 230V / 1-fas | Effekt 2500W | Temperatur +60 till +200°C | Garanti 12 mån reservdelsgaranti
Professionell Infraröd Glaskeramisk Elspis 1 zon 1,8kW ¦ Adexa HP1800 | 7 751 kr | 3 099 kr | Typ Bänkmodell | Material Rostfritt stål & Keramiskt glas | Dimensions (tillagningsyta) ø200mm | Bredd 350mm | Djup 420mm | Höjd 110mm | Vikt 5kg | Dimensioner (platta) 275x275mm | Anslutning 230V / 1-fas | Effekt 1800W | Kontroll Manuell | Garanti 12 mån reservdelsgaranti
Professionell Infraröd Glaskeramisk Elspis 2 zoner 3,6kW ¦ Adexa HP3600 | 15 243 kr | 6 099 kr | Typ Bänkmodell | Material Rostfritt stål & Keramiskt glas | Dimensions (tillagningsyta) 2 x ø200mm | Bredd 666mm | Djup 420mm | Höjd 110mm | Vikt 8kg | Dimensioner (platta) 500x275mm | Anslutning 230V / 1-fas | Effekt 2 x 1800W | Kontroll Manuell | Garanti 12 mån reservdelsgaranti
Professionell Kokpall El 1 fyrkantiga platta 4kW ¦ Adexa SPS506E | 22 750 kr | 8 999 kr | Typ Golvmodell | Material Rostfritt stål | Plattor 1 | Stativ Öppet stativ | Bredd 600mm | Djup 500mm | Höjd 450mm | Vikt 28kg | Dimensioner (platta) 400x400mm | Anslutning 400V / 3-fas | Effekt 4000W | Kontroll Vred med 0-7 positioner | Garanti 12 mån reservdelsgaranti
Professionell Pastakokare 2 korgar 8 liter Bänkmodell ¦ Adexa XDPAC8 | 3 494 kr | 1 599 kr | Typ Bänkmodell | Kapacitet 8 liter | Material Rostfritt stål | Medföljer 2 rostfria korgar | Bredd 400mm | Djup 390mm | Höjd 310mm | Vikt 4,2kg | Dimensioner (korg) ø125x130mm | Anslutning 230V / 1-fas | Temperatur +30°C till +110°C | Garanti 12 mån reservdelsgaranti
Professionell Pastakokare 4 korgar 12 liter 3kW Tappkran ¦ Adexa VAPC4 | 5 200 kr | 2 149 kr | Typ Bänkmodell | Kapacitet 12 liter | Material Rostfritt stål | Tappkran Ja | Medföljer 4 rostfria korgar | Bredd 355mm | Djup 455mm | Höjd 355mm | Vikt 6,2kg | Anslutning 230V / 1-fas | Effekt 3000W | Temperatur +30°C till +110°C | Garanti 12 mån reservdelsgaranti
Professionell Pastakokare El 2 korgar 4 liter Bänkmodell ¦ Adexa PCM4L | 1 495 kr | 599 kr | Typ Bänkmodell | Kapacitet 4 liter | Material Rostfritt stål | Medföljer 2 rostfria korgar med trähandtag | Bredd 200mm | Djup 440mm | Höjd 280mm | Vikt 3kg | Dimensioner (korg) ø125x130mm | Anslutning 230V / 1-fas | Effekt 2000W | Garanti 12 mån reservdelsgaranti
Professionell Pastakokare El 4 korgar 2x4 liter Bänkmodell ¦ Adexa PCM4L2 | 2 990 kr | 1 199 kr | Typ Bänkmodell | Kapacitet 2 x 4 liter | Material Rostfritt stål | Medföljer 4 rostfria korgar med trähandtag | Bredd 380mm | Djup 440mm | Höjd 280mm | Vikt 5,5kg | Dimensioner (korg) ø125x130mm | Anslutning 230V / 1-fas | Effekt 2 x 2000W | Garanti 12 mån reservdelsgaranti
Professionell Stekhäll Räfflad 1 zon 358x393mm 2kW El ¦ Adexa WHEG810AR | 5 363 kr | 1 649 kr | Version Räfflad topp | Material Rostfritt stål | Dimensions (tillagningsyta) 358x393mm | Bredd 364mm | Djup 480mm | Höjd 220mm | Vikt 11kg | Anslutning 230V / 1-fas | Effekt 2000W | Temperatur Upp till +300°C | Garanti 12 mån reservdelsgaranti
Professionell Wokspis Gas 2 brännare 2x10kW Öppet stativ ¦ Adexa THZ2 | 33 589 kr | 9 999 kr | Material (tillagningsyta) Gjutjärn | Fötter Justerbara | Material Rostfritt stål | Brännare 330mm | Bredd 900mm | Djup 600mm | Höjd 950mm | Vikt 58kg | Anslutning Gas (naturgas/gasol) | Gaskonsumtion G30/G31 (gasol) kg/h 1,02 | Effekt 20000W | Konsumtion G20/G25 (naturgas) m3/h 2.05 | Garanti 12 mån reservdelsgaranti
Professionellt Vattenbad El 6xGN1/4 1,6kW Bänkmodell ¦ Adexa Hotmax 600 EB606 | 15 486 kr | 6 299 kr | Typ Bänkmodell | Kapacitet 6 x GN1/4 | Material Rostfritt stål | Galler-/kantin-/plåtstorlek GN3/4 | Tappkran Ja | Bredd 600mm | Djup 600mm | Höjd 265mm | Vikt 20kg | Bredd (inre) 245mm | Djup (inre) 465mm | Höjd (inre) 120mm | Anslutning 230V / 1-fas | Effekt 2 x 800W | Temperatur +30 till +90°C | Garanti 12 mån reservdelsgaranti
Professionell Donut-Fritös Elektrisk Bänkmodell 1 bassäng 3kW 11 liter Tappkran ¦ Adexa EFDF | 9 994 kr | 3 999 kr | Kapacitet 11 liter | Material Rostfritt stål | Bredd 545mm | Djup 460mm | Höjd 355mm | Vikt 17kg | Anslutning 230V / 1-fas | Effekt 3000W | Temperatur +30°C till +200°C
Professionell Elspis 6 plattor 15,6kW ¦ Adexa Hotmax 700 ER731S | 40 690 kr | 14 999 kr | Typ Bänkmodell | Material Rostfritt stål | Plattor 6 | Bredd 1200mm | Djup 700mm | Höjd 290mm | Vikt 60kg | Dimensioner (platta) 4 x ø220mm | Anslutning 400V / 3-fas | Effekt 6 x 2600W | Kontroll Vred med 0-7 positioner | Garanti 12 mån reservdelsgaranti
Professionell Fritös 12 liter 2,5+2,5kW Bänkmodell ¦ Adexa HEF83A | 2 616 kr | 1 099 kr | Version Bänkmodell | Kapacitet 12 liter | Material Rostfritt stål | Medföljer 2 korgar | Bredd 550mm | Djup 460mm | Höjd 300mm | Vikt 8kg | Anslutning 230V / 1-fas | Effekt 2 x 2500W | Temperatur +60°C till +200°C | Garanti 12 mån reservdelsgaranti
Professionell Fritös El 2x8 liter 15,0kW 400V Bänkmodell ¦ Adexa Hotmax 600 EF606 | 49 871 kr | 16 999 kr | Typ Bänkmodell | Kapacitet 2 x 8 liter | Material Rostfritt stål | Tappkran Ja | Bredd 600mm | Djup 600mm | Höjd 265mm | Vikt 20kg | Anslutning 400V / 3-fas | Effekt 2 x 7500W | Garanti 12 mån reservdelsgaranti
Professionell Fritös Elektrisk Bänkmodell 1 bassäng 6kW 10 liter Förlängd tappkran ¦ Adexa DFBA | 12 496 kr | 4 999 kr | Kapacitet 10 liter | Material Rostfritt stål | Bredd 360mm | Djup 473mm | Höjd 320mm | Vikt 19kg | Anslutning 400V / 3-fas | Effekt 6000W | Temperatur +50°C till +190°C
Professionell Gasspis 4 brännare 24,0kW ¦ Adexa Hotmax 700 GR721S | 39 699 kr | 13 499 kr | Typ Bänkmodell | Material Rostfritt stål | Brännare 4 | Bredd 800mm | Djup 700mm | Höjd 290mm | Vikt 47kg | Anslutning Gas (naturgas/gasol) | Effekt 4 x 6000W | Konsumtion G30/G31 (gasol) kg/h 1.88 | Konsumtion G20/G25 (naturgas) m3/h 2.5 | Gasventil 1/2" | Garanti 12 mån reservdelsgaranti
Professionell Gasspis 4 brännare 24kW på Gasugn 6kW ¦ Adexa Hotmax 700 GR722 | 51 756 kr | 24 999 kr | Typ Golvmodell | Material Rostfritt stål | Brännare 4 | Galler-/kantin-/plåtstorlek GN1/1 | Stativ Gasugn | Bredd 800mm | Djup 700mm | Höjd 900mm | Vikt 110kg | Anslutning (gas) Gas (naturgas/gasol) | Effekt (spis) 4 x 6000W | Effekt (ugn) 6000W | Konsumtion G30/G31 (gasol) kg/h 2.35 | Konsumtion G20/G25 (naturgas) m3/h 3.13 | Gasventil 1/2" | Garanti 12 mån reservdelsgaranti
Professionell Gasspis 6 brännare 36,0kW ¦ Adexa Hotmax 700 GR731S | 58 045 kr | 19 999 kr | Typ Bänkmodell | Material Rostfritt stål | Brännare 6 | Bredd 1200mm | Djup 700mm | Höjd 290mm | Vikt 68kg | Anslutning Gas (naturgas/gasol) | Effekt 6 x 6000W | Konsumtion G30/G31 (gasol) kg/h 2.82 | Konsumtion G20/G25 (naturgas) m3/h 3.75 | Gasventil 1/2" | Garanti 12 mån reservdelsgaranti
Professionell Induktionsplatta 2,5kW med Kärntemperaturnål ¦ Adexa AMD125 | 3 250 kr | 999 kr | Certifiering CE / CB / RoHS / REACH / ETL / EMC | Timer 0 till 180 min | Material Härdad plast & Keramiskt glas (mikrokristall) | Medföljer Kärntemperaturnål (Bluetooth) | Tillagningsyta 280x280mm | Bredd 420mm | Djup 320mm | Höjd 70mm | Vikt 3kg | Anslutning 230V / 1-fas | Effekt 200W till 2500W (12 levels) | Kontroll Sensor touch med LED-display | Temperatur +50°C till +240°C | Garanti 12 mån reservdelsgaranti
Professionell Induktionsplatta 3kW ¦ Adexa AMCD108 | 5 314 kr | 1 799 kr | Certifiering CE / CB / RoHS / REACH / ETL / EMC | Timer 0 till 180 min | Bredd 340mm | Djup 445mm | Höjd 115mm | Vikt 8kg | Anslutning 230V / 1-fas | Effekt 3000W | Kontroll Digital | Temperatur +60°C till +240°C | Garanti 12 mån reservdelsgaranti
Professionell Induktionsspis 10kW 600x600x358mm ¦ Adexa AMCDT401 | 45 029 kr | 9 999 kr | Zoner 4 | Bredd 600mm | Djup 600mm | Höjd 385mm | Vikt 23kg | Anslutning 400V / 3-fas | Effekt 2x3500W + 2x1500W | Kontroll Vred | Temperatur +60°C to +240°C | Garanti 12 mån reservdelsgaranti
Professionell Induktionsspis 8kW ¦ Adexa AMCD801 | 25 643 kr | 9 499 kr | Certifiering CE / CB / RoHS / REACH / ETL / EMC | Timer 0 till 180 min | Bredd 520mm | Djup 630mm | Höjd 270mm | Vikt 16kg | Anslutning 400V / 3-fas | Effekt 8000W | Kontroll Digital | Temperatur +60°C till +240°C | Garanti 12 mån reservdelsgaranti
Professionell Induktionswok 8kW ¦ Adexa AMCD801W | 21 986 kr | 9 499 kr | Certifiering CE / CB / RoHS / REACH / ETL / EMC | Timer 0 till 180 min | Bredd 520mm | Djup 630mm | Höjd 270mm | Vikt 16kg | Anslutning 400V / 3-fas | Effekt 8000W | Kontroll Digital | Temperatur +60°C till +240°C | Garanti 12 mån reservdelsgaranti
Professionell Kokpall Induktion 5kW ¦ Adexa AMCDT102 | 23 871 kr | 7 999 kr | Certifiering CE / CB / RoHS / REACH / ETL / EMC | Dimensions (tillagningsyta) Ø240mm (induktionsdiameter) / 420x420mm (hela glasytan) | Bredd 500mm | Djup 500mm | Höjd 380mm | Vikt 20kg | Anslutning 400V / 3-fas | Effekt 500W till 5000W | Kontroll Vred med digital display | Temperatur +60°C till +200°C | Garanti 12 mån reservdelsgaranti
Professionell Pastakokare El 2 bassänger 4 korgar Golvmodell ¦ Adexa PMS04 | 10 741 kr | 3 249 kr | Korgar 4 | Kapacitet 2 x 6 liter | Material Rostfritt stål | Bredd 430mm | Djup 640mm | Höjd 950mm | Vikt 15kg | Anslutning 230V / 1-fas | Effekt 4000W | Temperatur +30°C till +110 °C | Garanti 12 mån reservdelsgaranti
Professionell Stekhäll & Fritös Kombination 760x630x460mm 2,8+3kW El ¦ Adexa HEG908 | 12 188 kr | 4 399 kr | Version Slät häll | Material Rostfritt stål | Bredd 760mm | Djup 630mm | Höjd 460mm | Vikt 25kg | Anslutning 230V / 1-fas | Effekt 3000W+2800W | Temperatur +50°C till +300°C (stekhäll) / +60°C till +200°C (fritös) | Garanti 12 mån reservdelsgaranti
Prisvärd Miniugn 8 liter ¦ Adexa TO0801 | 991 kr | 399 kr | Timer 0 till 60 min | Kapacitet 8 liter | Medföljer 1 x bakplåt, 1 x ugnsgaller, 1 x Handtag för plåt/galler | Dimensioner (kammare) 248x175x175mm | Bredd 343mm | Djup 240mm | Höjd 208mm | Vikt 2,6kg | Anslutning 230V / 1-fas | Effekt 750W | Kontroll Manuell | Temperatur +100°C till +230°C | Garanti 12 mån reservdelsgaranti
Rymlig Miniugn 32 liter ¦ Adexa TO3202 | 2 194 kr | 999 kr | Timer 0 till 60 min | Funktioner Rosta, Baka, Grilla | Kapacitet 32 liter | Medföljer 1 x emaljerad bakplåt, 1 x kromat ugnsgaller, 1 x Handtag för plåt/galler | Bredd 522mm | Djup 381mm | Höjd 327mm | Vikt 10kg | Anslutning 230V / 1-fas | Effekt 1600W | Kontroll Manuell | Temperatur +100°C till +250°C | Garanti 12 mån reservdelsgaranti
Professionell Varmluftsugn med Rotisserie 60 liter ¦ Adexa TO6002 | 3 429 kr | 1 499 kr | Belysning Ja | Timer 0 till 60 min | Typ Varmluftsugn | Kapacitet 60 liter | Medföljer 1 x emaljerad bakplåt, 1 x kromat ugnsgaller, 1 rotisserie-stång | Dimensioner (kammare) 498x380x323mm | Bredd 660mm | Djup 437mm | Höjd 385mm | Vikt 15kg | Anslutning 230V / 1-fas | Effekt 2000W | Kontroll Manuell | Temperatur +100°C till +250°C | Garanti 12 mån reservdelsgaranti
Bakpotatisugn 60 potatisar/timma 4 galler ¦ Adexa YSD1ATD | 31 233 kr | 9 999 kr | Timer 0 to 120 mins | Kapacitet 4 x 325x450mm galler | Galler-/kantin-/plåtmellanrum 75mm | Bredd 652mm | Djup 640mm | Höjd 895mm | Vikt 42kg | Anslutning 230V / 1-fas | Effekt 2870W | Temperatur +50 till +300°C | Garanti 12 mån reservdelsgaranti
Professionell Elektrisk Varmluftsugn 3 x GN1/2 ¦ Adexa YSD1ABQ | 13 130 kr | 4 699 kr | Material (exteriör) Rostfritt stål | Material (interiör) Rostfritt stål | Timer 0 till 120 min | Kapacitet 3 x GN1/2 | Galler-/kantin-/plåtstorlek GN1/2 | Medföljer 3 x GN1/2 ugnsgaller | Bredd 460mm | Djup 556mm | Höjd 460mm | Vikt 27kg | Anslutning 230V / 1-fas | Effekt 1600W | Kontroll Manuell | Temperatur +50°C till +300°C | Garanti 12 mån reservdelsgaranti
Professionell Varmluftsugn med Grill 4 x 325x450mm El ¦ Adexa YSD3A | 15 698 kr | 5 999 kr | Ånga / Befuktning Ingen | Belysning Ja | Grill Ja | Material (exteriör) Rostfritt stål | Material (interiör) Rostfritt stål | Timer 0 till 120 min | Ugnstyp Snack | Kapacitet 4 x 325x450mm | Galler-/kantin-/plåtmellanrum 75mm | Galler-/kantin-/plåtstorlek 325x450mm | Medföljer 4 styck ugnsplåtar i aluminium 325x450mm | Bredd 595mm | Djup 530mm | Höjd 570mm | Vikt 38kg | Anslutning 230V / 1-fas | Säkring Minimum 12A | Effekt 2670W | Kontroll Manuell | Temperatur +50°C till +300°C | Garanti 12 mån reservdelsgaranti
Ugnsplåt/Bageriplåt Rostfritt stål GN1/1 530x325x40mm ¦ Adexa GN1140 | 293 kr | 149 kr | Material Rostfritt stål | Galler-/kantin-/plåtstorlek GN1/1 | Bredd 530mm | Djup 325mm | Höjd 40mm | Vikt 0,4kg
Professionell Varmluftsugn med Cook & Hold & Grill 4 x GN1/1 El ¦ Adexa YSD6A | 24 196 kr | 8 999 kr | Ugnstyp Restaurang & Snack | Kapacitet 4 x GN1/1 | Galler-/kantin-/plåtstorlek 550x365mm (rymmer GN1/1) | Medföljer 4 styck ugnsgaller 550x365mm | Bredd 796mm | Djup 670mm | Höjd 580mm | Vikt 70kg | Bredd (inre) 550mm | Djup (inre) 418mm | Höjd (inre) 431mm | Anslutning 230V / 1-fas | Säkring Minimum 13A | Effekt 2800W | Temperatur +50 till +250°C | Garanti 12 mån reservdelsgaranti
Professionell Kombiugn med Ånga 4 x 600x400mm El ¦ Adexa YSD8A | 27 950 kr | 11 199 kr | Ånga / Befuktning Direkt ångfunktion via knapp | Material (exteriör) Rostfritt stål | Material (interiör) Rostfritt stål | Timer 0 till 120 min | Ugnstyp Bageri & Snack | Kapacitet 4 x 600x400mm | Galler-/kantin-/plåtstorlek 600x400mm | Medföljer 4 styck ugnsplåtar i aluminium 600x400mm | Bredd 834mm | Djup 672mm | Höjd 572mm | Vikt 73kg | Anslutning 400V / 3-fas | Säkring Minimum 18A | Effekt 6400W | Kontroll Manuell | Temperatur 0°C till +300°C | Garanti 12 mån reservdelsgaranti
Professionell Rotisserie-ugn El 4 korgar 12 kycklingar ¦ Adexa ER266X | 14 625 kr | 9 499 kr | Korgar 4 | Kapacitet 12 kycklingar | Bredd 810mm | Djup 630mm | Höjd 610mm | Vikt 66kg | Anslutning 400V / 3-fas | Effekt 4500W | Garanti 12 mån reservdelsgaranti
Professionell Salamanderugn Dubbel 490x260x370mm 3kW ¦ Adexa MHQ300 | 7 751 kr | 3 399 kr | Timer 0 till 15 min | Material Rostfritt stål | Bredd 490mm | Djup 260mm | Höjd 370mm | Vikt 10,8kg | Anslutning 230V / 1-fas | Effekt 3000W | Garanti 12 mån reservdelsgaranti
Kantinställ / Plåtställ 14 nivåer ¦ Adexa WPR014 | 764 kr | 399 kr | Bredd 300mm | Djup 300mm | Höjd 690mm | Vikt 2kg
Träkolsugn 30kg/h 740x650mm galler ¦ Adexa PKF50S | 150 280 kr | 37 499 kr | Kapacitet 20kg kol | Material Rostfritt stål | Produktion 30kg/h | Dimensions (galler) 740x650mm | Bredd 890mm | Djup 825mm | Höjd 648/1271mm | Vikt 190kg | Temperatur Upp till +500°C | Garanti 12 mån reservdelsgaranti
Ugnsplåt/Bageriplåt Aluminium 330x230x25mm ¦ Adexa ASP3323 | 146 kr | 75 kr | Material Aluminium | Tjocklek 1mm | Bredd 330mm | Djup 230mm | Höjd 25mm | Vikt 0,8kg
Ugnsplåt/Bageriplåt Aluminium 460x330x25mm ¦ Adexa ASP3346 | 195 kr | 99 kr | Material Aluminium | Tjocklek 1mm | Bredd 460mm | Djup 330mm | Höjd 25mm | Vikt 1kg
Ugnsplåt/Bageriplåt Aluminium 600x400x50mm ¦ Adexa ASP050 | 260 kr | 149 kr | Material Aluminium | Galler-/kantin-/plåtstorlek 600x400mm | Bredd 600mm | Djup 400mm | Höjd 50mm | Vikt 1,5kg
Ugnsplåt/Bageriplåt Aluminium 660x460x25mm ¦ Adexa ASP6646 | 325 kr | 149 kr | Material Aluminium | Tjocklek 1mm | Bredd 660mm | Djup 460mm | Höjd 25mm | Vikt 1kg
Ugnsplåt/Bageriplåt Aluminium Non-stick 600x400x30mm ¦ Adexa ASP030N | 419 kr | 199 kr | Material Aluminium med nonstick-beläggning | Galler-/kantin-/plåtstorlek 600x400mm | Bredd 600mm | Djup 400mm | Höjd 30mm | Vikt 1,2kg
Ugnsplåt/Bageriplåt Aluminium Non-stick 600x400x50mm ¦ Adexa ASP050N | 601 kr | 199 kr | Material Aluminium med nonstick-beläggning | Galler-/kantin-/plåtstorlek 600x400mm | Bredd 600mm | Djup 400mm | Höjd 50mm | Vikt 1,5kg
Professionell Ismaskin 35kg/24h 7kg binge ¦ Adexa CIM35 | 10 091 kr | 3 799 kr | Kapacitet (binge) 7kg | Storlek (is) 36 kuber per omgång (22x22x22mm) | Vattenanslutning Vattenanslutning krävs | Material Rostfritt stål | Produktion 35kg/24h | Bredd 340mm | Djup 345mm | Höjd 690mm | Vikt 15,5kg | Effekt 350W | Kontroll Digital | Kyla Luftkyld | Garanti 12 mån reservdelsgaranti
Professionell Ismaskin 50kg/24h 12kg binge ¦ Adexa CIM50 | 11 765 kr | 3 999 kr | Kapacitet (binge) 12kg | Storlek (is) 36 kuber per omgång (22x22x22mm) | Vattenanslutning Vattenanslutning krävs | Material Rostfritt stål | Produktion 50kg/24h | Bredd 350mm | Djup 430mm | Höjd 760mm | Vikt 19,5kg | Effekt 230W | Kontroll Digital | Kyla Luftkyld | Garanti 12 mån reservdelsgaranti
Professionell Ismaskin 50kg/24h 15kg binge Klar is Individuella kuber ¦ Adexa GI50 | 27 121 kr | 9 999 kr | Kapacitet (binge) 15kg | Storlek (is) Individuella klar is-kuber (32x32x32mm) | Vattenanslutning Vattenanslutning krävs | Material Rostfritt stål | Produktion 50kg/24h | Bredd 507mm | Djup 585mm | Höjd 750mm | Vikt 42kg | Effekt 400W | Kontroll Manuell | Kyla Luftkyld | Garanti 12 mån reservdelsgaranti
Professionell Ismaskin Klar is Individuella kuber 30kg/24h 10kg binge ¦ Adexa GI30 | 21 694 kr | 7 799 kr | Kapacitet (binge) 10kg | Storlek (is) Individuella klar is-kuber (32x32x32mm) | Vattenanslutning Vattenanslutning krävs | Material Rostfritt stål | Produktion 30kg/24h | Bredd 379mm | Djup 420mm | Höjd 675mm | Vikt 30kg | Effekt 280W | Kontroll Manuell | Kyla Luftkyld | Garanti 12 mån reservdelsgaranti
Vattenkokare Glas 1,7 liter ¦ Adexa HHB1766 | 244 kr | 99 kr | Kapacitet 1,7 liter | Material Rostfritt stål, Härdat glas & Plast | Bredd 210mm | Djup 180mm | Höjd 240mm | Vikt 2kg | Anslutning 230V / 1-fas | Effekt 2200W | Garanti 12 mån reservdelsgaranti
Vattenkokare Rostfritt stål 1,7 liter ¦ Adexa HHB1785 | 244 kr | 99 kr | Kapacitet 1,7 liter | Material Rostfritt stål & Härdat glas | Bredd 210mm | Djup 180mm | Höjd 240mm | Vikt 2kg | Anslutning 230V / 1-fas | Effekt 2200W | Garanti 12 mån reservdelsgaranti
Kombinerad Vattenkokare & Tekokare Glas Digital 1,7 liter ¦ Adexa HHB8705DT | 325 kr | 149 kr | Kapacitet 1,7 liter | Material Rostfritt stål, Härdat glas & Plast | Medföljer Te-insats med separat lock | Bredd 210mm | Djup 180mm | Höjd 240mm | Vikt 2kg | Anslutning 230V / 1-fas | Effekt 2200W | Kontroll Digital (7 temperaturnivåer) | Garanti 12 mån reservdelsgaranti
Professionell Flakes Ismaskin 100kg/24h 60kg binge ¦ Adexa FIM100 | 61 214 kr | 21 999 kr | Behållare 60kg | Vattenanslutning Vattenanslutning krävs | Typ Is-flakes | Produktion 100kg/24h | Bredd 670mm | Djup 650mm | Höjd 1140mm | Vikt 81kg | Anslutning 230V / 1-fas | Effekt 550W | Kylmedel R290a | Garanti 12 mån reservdelsgaranti
Professionell Ismaskin 120kg/24h 25kg binge ¦ Adexa HZB120F | 30 761 kr | 11 999 kr | Behållare 25kg | Storlek (is) 22x22x22mm | Vattenanslutning Vattenanslutning krävs | Typ Iskuber (22x22x22mm) | Material Rostfritt stål & Plast | Produktion 120kg/24h | Bredd 556mm | Djup 435mm | Höjd 832mm | Vikt 37kg | Anslutning 230V / 1-fas | Effekt 300W | Kontroll Digital | Kyla Luftkyld | Kylmedel R290a | Garanti 12 mån reservdelsgaranti
Professionell Kaffebryggare 1 kanna 2 värmeplattor Rostfritt stål ¦ Adexa RBG2086 | 4 778 kr | 2 099 kr | Bryggtid 6 till 7 minuter | Kapacitet (tank) 2,2 liter | Kapacitet 1.8 liter (kanna) | Material Rostfritt stål | Produktion Upp till 140 koppar/timma (16,7 liter) | Medföljer 1 kanna & 20 filter | Bredd 260mm | Djup 515mm | Höjd 505mm | Anslutning 230V / 1-fas | Effekt 2060W | Garanti 12 mån reservdelsgaranti
Professionell Kaffebryggare 2 kannor 2 värmeplattor Rostfritt stål ¦ Adexa RBG2201 | 4 800 kr | 2 399 kr | Bryggtid 6 till 7 minuter | Kapacitet (tank) 2,2 liter | Kapacitet 1.8 liter (kanna) | Material Rostfritt stål | Produktion Upp till 140 koppar/timma (16,7 liter) | Medföljer 2 kannor & 20 filter | Bredd 260mm | Djup 515mm | Höjd 505mm | Anslutning 230V / 1-fas | Effekt 2060W | Garanti 12 mån reservdelsgaranti
Professionell Kaffebryggare med Serveringstation 2,5 liter Vattenanslutning Rostfritt stål ¦ Adexa RP286BV | 9 994 kr | 3 999 kr | Bryggtid 6 till 7 minuter | Kapacitet (tank) 2,5 liter | Vattenanslutning Ja (ingen manuell påfyllning) | Kapacitet 2,5 liter | Material Rostfritt stål & Filterhållare i rostfritt stål | Produktion Upp till 140 koppar/timma (16,7 liter) | Medföljer 1 serveringsstation (2,5 liter) | Bredd 350mm | Djup 620mm | Höjd 700mm | Vikt 9,6kg | Koppling G3/4 (hane) på maskinen & G1/2 på medföljande slang | Anslutning 230V / 1-fas | Effekt 1900W | Garanti 12 mån reservdelsgaranti
Professionell Kaffebryggare Termos Rostfritt stål ¦ Adexa RBA0001 | 5 428 kr | 2 499 kr | Bryggtid 6 till 7 minuter | Kapacitet (tank) 2,2 liter | Kapacitet 2.0 liter (termos) | Material Rostfritt stål | Produktion Upp till 140 koppar/timma (16,7 liter) | Medföljer 1 termos & 20 filter | Bredd 260mm | Djup 515mm | Höjd 640mm | Anslutning 230V / 1-fas | Effekt 1900W | Garanti 12 mån reservdelsgaranti
Professionell Kaffebryggare Termos Rostfritt stål ¦ Adexa RV286 | 6 175 kr | 2 599 kr | Bryggtid 6 till 7 minuter | Kapacitet (tank) 2,2 liter | Kapacitet 2 liter (termos) | Material Rostfritt stål & Filterhållare i rostfritt stål | Produktion Upp till 140 koppar/timma (16,7 liter) | Medföljer 1 termos | Bredd 260mm | Djup 515mm | Höjd 580mm | Anslutning 230V / 1-fas | Effekt 2020W | Garanti 12 mån reservdelsgaranti
Spillbricka med ho till vattensifon Rostfritt stål ¦ Adexa 8P03 | 2 113 kr | 899 kr | Material Rostfritt stål | Medföljer Bottenventil | Bredd 267mm | Djup 230mm | Höjd 50mm | Vikt 1,7kg | Garanti 12 mån reservdelsgaranti
Dryckesdispenser Kalla drycker 1x25 liter ¦ Adexa LSJ25L | 15 373 kr | 6 499 kr | Kapacitet 25 liter | Bredd 410mm | Djup 370mm | Höjd 680mm | Vikt 20kg | Anslutning 230V / 1-fas | Effekt 250W | Temperatur +7°C till +12°C | Garanti 12 mån reservdelsgaranti
Glashängare Guld Väggmonterad Längd 300mm 3 vinglas ¦ Adexa WGA18500300G | 244 kr | 119 kr | Typ Väggmonterad | Kapacitet 3 vinglas | Material Krompläterad stålplåt | Färg Guld | Tjocklek Ø8mm (hängarna) | Bredd 100mm | Djup 300mm | Höjd 40mm
Glashängare Koppar Väggmonterad Längd 300mm 3 vinglas ¦ Adexa WGA18500300C | 244 kr | 119 kr | Typ Väggmonterad | Kapacitet 3 vinglas | Material Krompläterad stålplåt | Färg Koppar | Tjocklek Ø8mm (hängarna) | Bredd 100mm | Djup 300mm | Höjd 40mm
Glashängare Krom Takmonterad Längd 300mm 3 vinglas ¦ Adexa WGB18500300S | 205 kr | 149 kr | Typ Takmonterad | Kapacitet 3 vinglas | Material Krompläterad stålplåt | Färg Krom | Tjocklek Ø8mm (hängarna) | Bredd 100mm | Djup 300mm | Höjd 40mm
Professionell Citruspress Automatisk 180W ¦ Adexa CJ4 | 3 689 kr | 1 449 kr | Varv per minut 1800 | Produktion 32 liter/timma | Bredd 308mm | Djup 218mm | Höjd 354mm | Vikt 5kg | Anslutning 230V / 1-fas | Effekt 180W | Garanti 12 mån reservdelsgaranti
Professionell Citruspress Automatisk 180W ¦ Adexa CJ5 | 3 608 kr | 1 799 kr | Material Aluminium | Medföljer 3 koner | Bredd 218mm | Djup 308mm | Höjd 354mm | Vikt 5,4kg | Anslutning 230V / 1-fas | Effekt 180W | Garanti 12 mån reservdelsgaranti
Professionell Citruspress Automatisk 230W ¦ Adexa CJ6 | 7 979 kr | 2 999 kr | Bredd 280mm | Djup 200mm | Höjd 470mm | Vikt 10,5kg | Anslutning 230V / 1-fas | Effekt 230W | Garanti 12 mån reservdelsgaranti
Professionell Juicepress/Citruspress Manuell ¦ Adexa HJA | 2 308 kr | 899 kr | Bredd 288mm | Djup 188mm | Höjd 380mm | Vikt 6,3kg | Garanti 12 mån reservdelsgaranti
Professionell Juicepress/Juicemaskin Automatisk 20 apelsiner/min ¦ Adexa WDFOJ150 | 30 501 kr | 9 999 kr | Produktion 20 apelsiner/per minut | Dimensioner 55-80mm (apelsiner) | Bredd 400mm | Djup 300mm | Höjd 780mm | Vikt 38kg | Anslutning 230V / 1-fas | Effekt 200W | Garanti 12 mån reservdelsgaranti
Professionell Råsaftcentrifug/Juicer 7 liter 700W ¦ Adexa JC900 | 24 911 kr | 8 499 kr | Behållare 7 liter | Hastigheter 1 | Varv per minut 3000 | Material Rostfritt stål / Plast | Bredd 257mm | Djup 473mm | Höjd 522mm | Vikt 13kg | Anslutning 230V / 1-fas | Effekt 700W | Garanti 12 mån reservdelsgaranti
Dryckesdispenser Kalla drycker 1x18 liter ¦ Adexa LSJ18LX1 | 12 675 kr | 5 499 kr | Kapacitet 18 liter | Bredd 360mm | Djup 470mm | Höjd 740mm | Vikt 20kg | Anslutning 230V / 1-fas | Effekt 180W | Temperatur +7°C till +12°C | Garanti 12 mån reservdelsgaranti
Glashängare Guld Takmonterad Längd 400mm 4 vinglas ¦ Adexa WGB18500400G | 211 kr | 149 kr | Typ Takmonterad | Kapacitet 4 vinglas | Material Krompläterad stålplåt | Färg Guld | Tjocklek Ø8mm (hängarna) | Bredd 100mm | Djup 400mm | Höjd 40mm
Glashängare Guld Väggmonterad Längd 400mm 4 vinglas ¦ Adexa WGA18500400G | 260 kr | 119 kr | Typ Väggmonterad | Kapacitet 4 vinglas | Material Krompläterad stålplåt | Färg Guld | Tjocklek Ø8mm (hängarna) | Bredd 100mm | Djup 400mm | Höjd 40mm
Glashängare Krom Takmonterad Längd 400mm 4 vinglas ¦ Adexa WGB18500400S | 209 kr | 149 kr | Typ Takmonterad | Kapacitet 4 vinglas | Material Krompläterad stålplåt | Färg Krom | Tjocklek Ø8mm (hängarna) | Bredd 100mm | Djup 400mm | Höjd 40mm
Glashängare Krom Väggmonterad Längd 400mm 4 vinglas ¦ Adexa WGA18500400S | 260 kr | 119 kr | Typ Väggmonterad | Kapacitet 4 vinglas | Material Krompläterad stålplåt | Färg Krom | Tjocklek Ø8mm (hängarna) | Bredd 100mm | Djup 400mm | Höjd 40mm
Koppvärmare 72 koppar ¦ Adexa MCW1 | 5 346 kr | 1 999 kr | Kapacitet Upp till 72 koppar | Material Rostfritt stål | Bredd (hylla) 210mm | Djup (hylla) 295mm | Bredd 250mm | Djup 320mm | Höjd 550mm | Vikt 10kg | Anslutning 230V / 1-fas | Effekt 140W | Temperatur +60°C | Garanti 12 mån reservdelsgaranti
Mjölkdispenser 8 liter ¦ Adexa SMD08A | 2 763 kr | 749 kr | Kapacitet 8 liter | Material Rostfritt stål | Bredd 270mm | Djup 360mm | Höjd 530mm | Vikt 3kg | Garanti 12 mån reservdelsgaranti
Värmelampa Takhängd Justerbar höjd Brons Roséguld ¦ Adexa A65121307 | 2 389 kr | 649 kr | Färg Brons Roséguld | Diameter 270mm | Höjd 600 till 1500mm | Vikt 2kg | Anslutning 230V / 1-fas | Effekt 250W | Garanti 12 mån reservdelsgaranti
Värmelampa Takhängd Justerbar höjd Silver ¦ Adexa A65121205 | 2 373 kr | 599 kr | Diameter 175mm | Höjd 600 till 1500mm | Vikt 1,4kg | Anslutning 230V / 1-fas | Effekt 250W | Garanti 12 mån reservdelsgaranti
Värmelampa Takhängd Justerbar höjd Silver ¦ Adexa A65121305 | 2 389 kr | 599 kr | Färg Silver | Diameter 270mm | Höjd 600 till 1500mm | Vikt 2kg | Anslutning 230V / 1-fas | Effekt 250W | Garanti 12 mån reservdelsgaranti
Värmelampa Takhängd Justerbar höjd Silver ¦ Adexa A65121405 | 2 844 kr | 599 kr | Färg Silver | Diameter 290mm | Höjd 600 till 1500mm | Vikt 2kg | Anslutning 230V / 1-fas | Effekt 250W | Garanti 12 mån reservdelsgaranti
Värmelampa Takhängd Justerbar höjd Silver ¦ Adexa A65121505 | 2 844 kr | 599 kr | Färg Silver | Diameter 290mm | Höjd 600 till 1500mm | Vikt 1,4kg | Anslutning 230V / 1-fas | Effekt 250W | Garanti 12 mån reservdelsgaranti
Värmelampa Takhängd Justerbar höjd Svart ¦ Adexa A65121202 | 2 373 kr | 599 kr | Diameter 175mm | Höjd 600 till 1500mm | Vikt 1,4kg | Anslutning 230V / 1-fas | Effekt 250W | Garanti 12 mån reservdelsgaranti
Värmelampa Takhängd Justerbar höjd Svart ¦ Adexa A65121302 | 1 918 kr | 599 kr | Färg Svart | Diameter 270mm | Höjd 600 till 1500mm | Vikt 2kg | Anslutning 230V / 1-fas | Effekt 250W | Garanti 12 mån reservdelsgaranti
Värmelampa Takhängd Justerbar höjd Svart ¦ Adexa A65121402 | 2 844 kr | 599 kr | Färg Svart | Diameter 290mm | Höjd 600 till 1500mm | Vikt 2kg | Anslutning 230V / 1-fas | Effekt 250W | Garanti 12 mån reservdelsgaranti
Värmelampa 3 lampor Kantin GN1/1 ¦ Adexa WL750 | 4 144 kr | 1 699 kr | Justerbar höjd 540mm, 600mm, 660mm, 720mm | Material Aluminium | Bredd 785mm | Djup 530mm | Höjd 605mm | Vikt 3kg | Anslutning 230V / 1-fas | Effekt 3 x 275W | Temperatur +70°C | Garanti 12 mån reservdelsgaranti
Värmelampa Kantin GN1/1 ¦ Adexa WL550 | 3 380 kr | 1 299 kr | Kapacitet GN1/1 | Material Aluminium | Galler-/kantin-/plåtstorlek GN1/1 | Medföljer 1 tray (GN1/1 ¦ Height 65mm) | Bredd 355mm | Djup 490mm | Höjd 610mm | Vikt 4,5kg | Anslutning 230V / 1-fas | Effekt 2 x 275W | Temperatur +70°C | Garanti 12 mån reservdelsgaranti
Professionell Stekhäll Emaljerad häll Slät 730x500mm 3kW El ¦ Adexa EG7350 | 7 865 kr | 2 999 kr | Version Slät häll (emaljerad) | Material Rostfritt stål | Dimensions (tillagningsyta) 730x500mm | Bredd 740mm | Djup 540mm | Höjd 200mm | Vikt 26kg | Anslutning 230V / 1-fas | Effekt 3000W | Temperatur Upp till +300°C | Garanti 12 mån reservdelsgaranti
Kantin- & Bestickhållare inkl kantiner ¦ Adexa CH002 | 2 763 kr | 1 099 kr | Kapacitet 3 x bestickcylindrar / 2xGN1/6 (100mm) kantiner | Material Rostfritt stål | Bredd 400mm | Djup 370mm | Höjd 200mm | Vikt 3kg
Premium Chafing Dish Rulltopp Elektrisk Rund Rostfritt stål Spegelfinish 6 liter ¦ Adexa RA2101BE | 6 955 kr | 1 699 kr | Material Rostfritt stål | Bredd 480mm | Djup 480mm | Höjd 290mm | Vikt 6kg | Anslutning 230V / 1-fas | Garanti 12 mån reservdelsgaranti
Professionell Brödrost Rostfritt stål 4 skivor ¦ Adexa HET4 | 3 201 kr | 1 099 kr | Timer 0 till 5 min | Kapacitet 4 | Material Rostfritt stål | Bredd 370mm | Djup 210mm | Höjd 225mm | Vikt 4kg | Anslutning 230V / 1-fas | Effekt 2300W | Kontroll Manuell | Garanti 12 mån reservdelsgaranti
Professionell Brödrost Rostfritt stål 6 skivor ¦ Adexa 6ATSC | 4 680 kr | 1 599 kr | Timer Ja | Kapacitet 6 | Material Rostfritt stål | Bredd 460mm | Djup 234mm | Höjd 222mm | Vikt 7kg | Anslutning 230V / 1-fas | Effekt 2860W | Kontroll Manuell | Garanti 12 mån reservdelsgaranti
Professionell Induktionsplatta 3,5kW ¦ Adexa AMCD113 | 4 794 kr | 1 799 kr | Certifiering CE / CB / RoHS / REACH / ETL / EMC | Timer 0 till 180 min | Bredd 340mm | Djup 445mm | Höjd 115mm | Vikt 8kg | Anslutning 230V / 1-fas | Effekt 3500W | Kontroll Digital | Temperatur +60°C till +240°C | Garanti 12 mån reservdelsgaranti
Chafing Dish Rulltopp i plast GN1/1 Rostfritt stål 9 liter ¦ Adexa WH633A2 | 2 405 kr | 899 kr | Material Rostfritt stål & Polykarbonat | Galler-/kantin-/plåtstorlek GN1/1 | Bredd 590mm | Djup 360mm | Höjd 290mm | Vikt 4kg | Garanti 12 mån reservdelsgaranti
Hängande Värmelist / Värmebrygga med Kedjor & Belysning 600mm ¦ Adexa XDHHB600N | 3 120 kr | 1 499 kr | Material Rostfritt stål | Bredd 600mm | Djup 200mm | Höjd 75mm / 115mm (inklusive konsol) | Vikt 2,2kg | Anslutning 230V / 1-fas | Effekt 500W | Garanti 12 mån reservdelsgaranti
Hängande Värmelist / Värmebrygga med Kedjor & Belysning 900mm ¦ Adexa XDHHB900N | 3 998 kr | 1 749 kr | Material Rostfritt stål | Bredd 900mm | Djup 200mm | Höjd 75mm / 115mm (inklusive konsol) | Vikt 3,2kg | Anslutning 230V / 1-fas | Effekt 900W | Garanti 12 mån reservdelsgaranti
Kantinhållare / Ingrediensränna inklusive 3xGN1/4-100mm kantiner med lock Rostfritt stål ¦ Adexa CHE03A | 2 665 kr | 899 kr | Kapacitet 3 x GN1/4 kantiner 100mm djup | Material Rostfritt stål | Bredd 550mm | Djup 300mm | Höjd 220mm | Vikt 3kg
Kantinhållare / Ingrediensränna inklusive 3xGN1/4-150mm kantiner med lock Rostfritt stål ¦ Adexa CHE03AD | 2 876 kr | 949 kr | Kapacitet 3 x GN1/4 kantiner 150mm djup | Material Rostfritt stål | Bredd 550mm | Djup 300mm | Höjd 220mm | Vikt 3kg
Kantinhållare / Ingrediensränna med lock inklusive 3xGN1/4-100mm kantiner Rostfritt stål ¦ Adexa CHE03AFL | 3 055 kr | 999 kr | Kapacitet 3 x GN1/4 kantiner 100mm djup | Material Rostfritt stål | Medföljer GN-kantiner | Bredd 550mm | Djup 300mm | Höjd 300mm | Vikt 3kg
Kantinhållare / Ingrediensränna med lock inklusive 3xGN1/4-150mm kantiner Rostfritt stål ¦ Adexa CHE03ADFL | 3 315 kr | 1 099 kr | Kapacitet 3 x GN1/4 kantiner 150mm djup | Material Rostfritt stål | Medföljer GN-kantiner | Bredd 550mm | Djup 300mm | Höjd 300mm | Vikt 4kg
Kantinhållare / Ingrediensränna med lock inklusive 3xGN1/6-100mm kantiner Rostfritt stål ¦ Adexa CHD03AFL | 2 551 kr | 849 kr | Kapacitet 3 x GN1/6 kantiner 100mm djup | Material Rostfritt stål | Bredd 550mm | Djup 240mm | Höjd 250mm | Vikt 3kg
Kantinhållare / Ingrediensränna med lock inklusive 6xGN1/6-150mm kantiner Rostfritt stål ¦ Adexa CHD03ADFL | 2 763 kr | 899 kr | Kapacitet 3 x GN1/6 kantiner 150mm djup | Material Rostfritt stål | Bredd 550mm | Djup 240mm | Höjd 250mm | Vikt 3kg
Kantinhållare inkl 3xGN1/6-100mm kantiner & genomskinligt flip-lock ¦ Adexa CHD03APCFL | 1 788 kr | 699 kr | Kapacitet 3 x GN1/6 100mm djupa | Material Rostfritt stål | Medföljer 3 x GN1/6 kantiner med flip-lock & serveringsskopor | Bredd 500mm | Djup 245mm | Höjd 215mm
Kantinhållare inkl 3xGN1/6-100mm kantiner & lock ¦ Adexa CHD03A | 2 031 kr | 799 kr | Kapacitet 3 x GN1/6 100mm djupa | Material Rostfritt stål | Medföljer 3 x GN1/6 kantiner med lock | Bredd 500mm | Djup 245mm | Höjd 215mm
Kantinhållare inkl 3xGN1/6-150mm kantiner & lock ¦ Adexa CHD03AD | 2 113 kr | 799 kr | Kapacitet 3 x GN1/6 150mm djupa | Material Rostfritt stål | Medföljer 3 x GN1/6 kantiner med lock | Bredd 500mm | Djup 245mm | Höjd 215mm
Kyld Ingrediensränna inklusive 1xGN1/3-100mm kantin med lock Plast ¦ Adexa CHP04B | 1 463 kr | 349 kr | Kapacitet 1xGN1/3 kantin 100mm djup | Material Plast | Medföljer GN-kantin (polykarbonat) med lock & Serveringsskopa | Bredd 380mm | Djup 300mm | Höjd 260mm | Vikt 1kg
Kyld Ingrediensränna inklusive 1xGN1/3-150mm kantiner med lock Plast ¦ Adexa CHP04BD | 1 463 kr | 349 kr | Kapacitet 1xGN1/3 kantin 150mm djup | Material Plast | Medföljer GN-kantin (polykarbonat) med lock & Serveringsskopa | Bredd 380mm | Djup 300mm | Höjd 260mm | Vikt 1kg
Kyld Ingrediensränna inklusive 2xGN1/6-100mm kantiner med lock Plast ¦ Adexa CHP04B2 | 1 463 kr | 349 kr | Kapacitet 2xGN1/6 kantiner 100mm djup | Material Plast | Medföljer GN-kantiner (polykarbonat) med lock & Serveringsskopa | Bredd 380mm | Djup 300mm | Höjd 260mm | Vikt 1kg
Kyld Ingrediensränna inklusive 2xGN1/6-150mm kantiner med lock Plast ¦ Adexa CHP04BD2 | 1 463 kr | 349 kr | Kapacitet 2xGN1/6 kantiner 150mm djup | Material Plast | Medföljer GN-kantiner (polykarbonat) med lock & Serveringsskopa | Bredd 380mm | Djup 300mm | Höjd 260mm | Vikt 1kg
Professionell Pizzaugn Elektrisk 4+4 pizzor á 20cm ¦ Adexa HEP2ST | 8 353 kr | 3 299 kr | Timer 0 till 60 min | Dimensioner (kammare) 2 x 400x400x120mm | Bredd 560mm | Djup 570mm | Höjd 440mm | Vikt 29kg | Anslutning 230V / 1-fas | Effekt 3000W | Temperatur +50°C till +350°C | Garanti 12 mån reservdelsgaranti
Pizzakylbänk med Kylränna 9xGN1/3 Granit-topp 2 dörrar 7 draglådor Djup 800mm ¦ Adexa PZ46+PT36 | 60 450 kr | 21 499 kr | Belysning Ja | Kapacitet (kylränna) 9 x GN1/3 | Lås Ja | Material (exteriör) Rostfritt stål | Material (interiör) Rostfritt stål | Kapacitet 580 liter | Dörrar / Lådor 2 dörrar + 7 draglådor | Arbetsyta Granit | Galler-/kantin-/plåtstorlek GN1/3 (kylränna) / 600x400mm (dörrar) | Hyllor 2 | Bredd (kylränna) 2000mm | Djup (kylränna) 395mm | Höjd (kylränna) 435mm | Vikt (kylränna) 68kg | Bredd 2025mm | Djup 800mm | Höjd 850mm | Vikt 302kg | Anslutning 230V / 1-fas | Anslutning (kylränna) 230V / 1-fas | Effekt (kylränna) 220W | Effekt 350W | Kontroll Digital | Max temperatur (lokalen) +48°C | Temperatur +2 till +8°C | Kyla Ventilerad | Avfrostning Automatisk | Kylmedel R290a/R600a | Garanti 12 mån reservdelsgaranti
Professionell Planetmixer Silver 20 liter Fast huvud 3 hastigheter ¦ Adexa B20 | 19 581 kr | 6 499 kr | Hastigheter 3 | Varv per minut 105 - 180 - 425 | Kapacitet 20 liter / 3-4kg mjöl | Färg Silver | Medföljer Stänkskydd, Visp, Degkrok, Blandningsspade (rostfritt stål) | Bredd 435mm | Djup 530mm | Höjd 820mm | Vikt 65kg | Anslutning 230V / 1-fas | Effekt 1100W | Garanti 12 mån reservdelsgaranti
Professionell Planetmixer Silver 30 liter Fast huvud 3 hastigheter ¦ Adexa B30 | 22 831 kr | 8 599 kr | Hastigheter 3 | Varv per minut 142 - 234 - 429 | Kapacitet 30 liter / 6kg mjöl | Färg Silver | Medföljer Stänkskydd, Visp, Degkrok, Blandningsspade (rostfritt stål) | Bredd 440mm | Djup 575mm | Höjd 960mm | Vikt 80kg | Anslutning 230V / 1-fas | Effekt 1500W | Garanti 12 mån reservdelsgaranti
Professionell Salamander / Grillugn 2,2kW ¦ Adexa ES2200 | 7 280 kr | 2 999 kr | Timer 0 till 15 min | Material Rostfritt stål | Dimensioner (kammare) 426x345x250mm | Bredd 600mm | Djup 390mm | Höjd 390mm | Vikt 18kg | Anslutning 230V / 1-fas | Effekt 2200W | Temperatur +50°C till +250°C | Garanti 12 mån reservdelsgaranti
Bullrivare / Bulldelare Automatisk 36 bullar ¦ Adexa BM36 | 45 500 kr | 19 999 kr | Kapacitet 36 bullar | Material Rostfritt stål & Pulverlackerat stål | Vikt (deg) 30 till 140g per bulle | Bredd 520mm | Djup 400mm | Höjd 1230mm | Vikt 120kg | Anslutning 230V / 1-fas | Effekt 750W | Garanti 12 mån reservdelsgaranti
Ingrediensbehållare med Hjul & Lyftbart genomskinligt lock 102 liter ¦ Adexa QHID102 | 5 119 kr | 1 999 kr | Lock Genomskinligt | Kapacitet 102 liter | Hjul Ja | Material Polypropen | Bredd 395mm | Djup 795mm | Höjd 710mm | Vikt 11,3kg | Garanti 12 mån reservdelsgaranti
Ingrediensbehållare med Hjul & Lyftbart genomskinligt lock 120 liter ¦ Adexa QHID120 | 7 231 kr | 1 599 kr | Lock Genomskinligt | Kapacitet 120 liter | Hjul Ja | Material Polypropen | Bredd 460mm | Djup 750mm | Höjd 750mm | Vikt 13,7kg | Garanti 12 mån reservdelsgaranti
Ingrediensbehållare med Hjul & Lyftbart genomskinligt lock 81 liter ¦ Adexa QHID81 | 3 981 kr | 1 599 kr | Lock Genomskinligt | Kapacitet 81 liter | Hjul Ja | Material Polypropen | Bredd 335mm | Djup 745mm | Höjd 710mm | Vikt 10,3kg | Garanti 12 mån reservdelsgaranti
Ingrediensbehållare med Lyftbart genomskinligt lock 10 liter ¦ Adexa QHID10 | 1 381 kr | 399 kr | Lock Genomskinligt | Kapacitet 10 liter | Material Polypropen | Bredd 400mm | Djup 300mm | Höjd 230mm | Vikt 1,1kg | Garanti 12 mån reservdelsgaranti
Ingrediensbehållare med Lyftbart genomskinligt lock 24 liter ¦ Adexa QHID24 | 2 031 kr | 749 kr | Lock Genomskinligt | Kapacitet 24 liter | Material Polypropen | Bredd 300mm | Djup 595mm | Höjd 435mm | Vikt 3,2kg | Garanti 12 mån reservdelsgaranti
Ingrediensbehållare med Lyftbart genomskinligt lock 47 liter ¦ Adexa QHID47 | 2 844 kr | 1 099 kr | Lock Genomskinligt | Kapacitet 47 liter | Material Polypropen | Bredd 590mm | Djup 485mm | Höjd 440mm | Vikt 4,6kg | Garanti 12 mån reservdelsgaranti
Kavlingsmaskin Rullband Bänkmodell Kavelbredd 520mm ¦ Adexa BM520B | 91 731 kr | 29 999 kr | Hastigheter 1 | Kapacitet 5kg deg | Material Hårdkrom (rullen) | Rullbredd 520mm | Tjocklek 0,5 till 38mm | Bredd 2230mm / 2160mm (rullbandet) | Djup 850mm / 500mm (rullbandet) | Höjd 640mm | Vikt 129kg | Anslutning 230V / 1-fas | Effekt 550W | Garanti 12 mån reservdelsgaranti
Professionell Degblandare 20 liter Fast huvud Fast kittel 2 hastigheter ¦ Adexa SH20 | 24 863 kr | 8 799 kr | Hastigheter 2 | Kapacitet 20L / 8kg mjöl | Material Degkrok och Kittel tillverkade i högkvalitativt rostfritt stål | Bredd 380mm | Djup 700mm | Höjd 785mm | Vikt 80kg | Anslutning 230V / 1-fas | Effekt 1500W | Garanti 12 mån reservdelsgaranti
Professionell Degblandare 20 liter Lyftbart huvud Löstagbar kittel 2 hastigheter 400V/3-fas ¦ Adexa TSH20 | 25 366 kr | 12 499 kr | Hastigheter 2 | Timer 0 till 60 min | Varv per minut 100och 156 (degkrok) / 12 och 18 (kittel) | Kapacitet 20 liter / 8kg mjöl | Material Degkrok och Kittel tillverkade i högkvalitativt rostfritt stål | Bredd 760mm | Djup 470mm | Höjd 910mm | Vikt 130kg | Anslutning 380-400V / 3-fas | Effekt 850W | Garanti 12 mån reservdelsgaranti
Professionell Pizzaugn El 1 kammare 2 pizzor x 25cm 350°C Mekanisk kontroll 4,2kW 400V ¦ Adexa BSD101350500 | 8 678 kr | 4 499 kr | Belysning Ja | Kammare 1 | Kapacitet 2 x 250mm pizzor | Material Rostfritt stål / Aluminium | Dimensioner (kammare) 1 x 500x500x150mm | Bredd 760mm | Djup 630mm | Höjd 390mm | Vikt 65kg | Anslutning 400V / 3-fas | Effekt 4200W | Kontroll Mekanisk | Termometer Ja | Temperatur +350°C | Garanti 12 mån reservdelsgaranti
Professionell Pizzaugn El 1 kammare 2 pizzor x 25cm 500°C Mekanisk kontroll 8,4kW 400V ¦ Adexa BSD101500500 | 12 805 kr | 7 999 kr | Belysning Ja | Kammare 1 | Kapacitet 2 x 250mm pizzor | Material Rostfritt stål / Aluminium | Dimensioner (kammare) 1 x 500x500x150mm | Bredd 760mm | Djup 630mm | Höjd 390mm | Vikt 65kg | Anslutning 400V / 3-fas | Effekt 8400W | Kontroll Mekanisk | Termometer Ja | Temperatur +500°C | Garanti 12 mån reservdelsgaranti
Professionell Pizzaugn El 1 kammare 4 pizzor x 30cm 350°C Mekanisk kontroll 4,2kW 400V ¦ Adexa BSD101350610 | 10 400 kr | 5 499 kr | Belysning Ja | Kammare 1 | Kapacitet 4 x 300mm pizzor | Material Rostfritt stål / Aluminium | Dimensioner (kammare) 1 x 610x610x150mm | Bredd 870mm | Djup 740mm | Höjd 390mm | Vikt 65kg | Anslutning 400V / 3-fas | Effekt 4200W | Kontroll Mekanisk | Termometer Ja | Temperatur +350°C | Garanti 12 mån reservdelsgaranti
Professionell Pizzaugn El 1 kammare 4 pizzor x 30cm 500°C Mekanisk kontroll 8,4kW 400V ¦ Adexa BSD101500610 | 13 845 kr | 7 249 kr | Belysning Ja | Kammare 1 | Kapacitet 4 x 300mm pizzor | Material Rostfritt stål / Aluminium | Dimensioner (kammare) 1 x 610x610x150mm | Bredd 870mm | Djup 740mm | Höjd 390mm | Vikt 65kg | Anslutning 400V / 3-fas | Effekt 8400W | Kontroll Mekanisk | Termometer Ja | Temperatur +500°C | Garanti 12 mån reservdelsgaranti
Professionell Degblandare 30 liter Fast huvud Fast kittel 2 hastigheter 230V/1-fas ¦ Adexa SH30 | 25 919 kr | 9 999 kr | Hastigheter 2 | Varv per minut 123 och 246 (degkrok) / 12,5 och 25 (kittel) | Kapacitet 30 liter / 12kg mjöl | Material Degkrok och Kittel tillverkade i högkvalitativt rostfritt stål | Bredd 770mm | Djup 550mm | Höjd 850mm | Vikt 106kg | Anslutning 230V / 1-fas | Effekt 1500W | Garanti 12 mån reservdelsgaranti
Professionell Degblandare 30 liter Lyftbart huvud Löstagbar kittel 2 hastigheter 400V/3-fas ¦ Adexa TSH30 | 28 616 kr | 15 999 kr | Hastigheter 2 | Timer 0 till 60 min | Varv per minut 100och 156 (degkrok) / 12 och 18 (kittel) | Kapacitet 30 liter / 12kg mjöl | Material Degkrok och Kittel tillverkade i högkvalitativt rostfritt stål | Bredd 820mm | Djup 510mm | Höjd 1022mm | Vikt 170kg | Anslutning 380-400V / 3-fas | Effekt 1800W | Garanti 12 mån reservdelsgaranti
Professionell Pizzaugn El 2 kammare 2+2 pizzor x 25cm 350°C Mekanisk kontroll 4,2kW 400V ¦ Adexa BSD202350500 | 15 421 kr | 6 249 kr | Belysning Ja | Kammare 2 | Kapacitet 4 x 250mm pizzor | Material Rostfritt stål / Aluminium | Dimensioner (kammare) 2 x 500x500x150mm | Bredd 760mm | Djup 630mm | Höjd 700mm | Vikt 107kg | Anslutning 400V / 3-fas | Effekt 4200W | Kontroll Mekanisk | Termometer Ja | Temperatur +350°C | Garanti 12 mån reservdelsgaranti
Professionell Pizzaugn El 2 kammare 2+2 pizzor x 25cm 500°C Mekanisk kontroll 8,4kW 400V ¦ Adexa BSD202500500 | 21 093 kr | 10 999 kr | Belysning Ja | Kammare 2 | Kapacitet 4 x 250mm pizzor | Material Rostfritt stål / Aluminium | Dimensioner (kammare) 2 x 500x500x150mm | Bredd 760mm | Djup 630mm | Höjd 700mm | Vikt 107kg | Anslutning 400V / 3-fas | Effekt 8400W | Kontroll Mekanisk | Termometer Ja | Temperatur +500°C | Garanti 12 mån reservdelsgaranti
Professionell Pizzaugn El 2 kammare 4+4 pizzor x 30cm 350°C Mekanisk kontroll 8,4kW 400V ¦ Adexa BSD202350610 | 22 490 kr | 9 999 kr | Belysning Ja | Kammare 2 | Kapacitet 8 x 300mm pizzor | Material Rostfritt stål / Aluminium | Dimensioner (kammare) 2 x 610x610x150mm | Bredd 870mm | Djup 740mm | Höjd 700mm | Vikt 107kg | Anslutning 400V / 3-fas | Effekt 8400W | Kontroll Mekanisk | Termometer Ja | Temperatur +350°C | Garanti 12 mån reservdelsgaranti
Professionell Pizzaugn El 2 kammare 4+4 pizzor x 30cm 500°C Mekanisk kontroll 8,4kW 400V ¦ Adexa BSD202500610 | 26 081 kr | 12 499 kr | Belysning Ja | Kammare 2 | Kapacitet 8 x 300mm pizzor | Material Rostfritt stål / Aluminium | Dimensioner (kammare) 2 x 610x610x150mm | Bredd 870mm | Djup 740mm | Höjd 700mm | Vikt 107kg | Anslutning 400V / 3-fas | Effekt 8400W | Kontroll Mekanisk | Termometer Ja | Temperatur +500°C | Garanti 12 mån reservdelsgaranti
Professionell Pizzaugn El 600 grader termometer 2 x 910x610mm kammare 6+6 pizzor á 30cm 400V ¦ Adexa PO62 | 40 999 kr | 18 999 kr | Belysning Ja | Kammare 2 | Kapacitet 12 x 300mm pizzor | Material Pulverlackerat stål / Rostfritt stål | Dimensioner (kammare) 2 x 610x910x140mm | Bredd 890mm | Djup 1125mm | Höjd 750mm | Vikt 154kg | Anslutning 400V / 3-fas | Effekt 14400W | Kontroll Manuell | Termometer Ja, upp till +600°C | Temperatur +50°C till +500°C | Garanti 12 mån reservdelsgaranti
Pizzaugn Rullband 1020x350mm ¦ Adexa CP12S | 43 664 kr | 14 999 kr | Hastighetsregulator Ja (justerbar från 4 till 75) | Kapacitet 16 x 300mm pizzor per timma | Material Rostfritt stål | Diameter (pizza) 300mm (max) | Bredd 1120mm | Djup 575mm | Höjd 480mm | Vikt 46kg | Anslutning 400V / 3-fas | Effekt 6700W | Kontroll Digital | Temperatur +30°C till +300°C | Garanti 12 mån reservdelsgaranti
Professionell Degblandare 40 liter Fast huvud Fast kittel 2 hastigheter 230V/1-fas ¦ Adexa SH40 | 28 779 kr | 10 749 kr | Hastigheter 2 | Varv per minut 132 och 264 (degkrok) / 12,5 och 25 (kittel) | Kapacitet 40 liter / 15kg mjöl | Material Degkrok och Kittel tillverkade i högkvalitativt rostfritt stål | Bredd 745mm | Djup 430mm | Höjd 850mm | Vikt 106kg | Anslutning 230V / 1-fas | Effekt 1900W | Garanti 12 mån reservdelsgaranti
Professionell Degblandare 40 liter Lyftbart huvud Löstagbar kittel 2 hastigheter 400V/3-fas ¦ Adexa TSH40 | 31 866 kr | 17 499 kr | Hastigheter 2 | Timer 0 till 60 min | Varv per minut 100och 156 (degkrok) / 12 och 18 (kittel) | Kapacitet 40 liter / 15kg mjöl | Material Degkrok och Kittel tillverkade i högkvalitativt rostfritt stål | Bredd 860mm | Djup 510mm | Höjd 1022mm | Vikt 175kg | Anslutning 380-400V / 3-fas | Effekt 2200W | Garanti 12 mån reservdelsgaranti
Professionell Pizzaugn med stativ El 2 kammare 6+6 pizzor x 33cm 500°C Mekanisk kontroll 13,2kW 400V ¦ Adexa PS602 | 48 555 kr | 21 999 kr | Belysning Ja | Kammare 2 | Kapacitet 12 x 330mm pizzor | Material Rostfritt stål / Aluminium | Dimensioner (kammare) 2 x 1000x692x150mm | Bredd 1370mm | Djup 880mm | Höjd 1575mm (stativet 870mm) | Vikt 338kg | Anslutning 400V / 3-fas | Effekt 13200W | Kontroll Mekanisk | Termometer Ja | Temperatur +500°C | Garanti 12 mån reservdelsgaranti
Professionell Pizzaugn med stativ El 2 kammare 9+9 pizzor x 33cm 500°C Mekanisk kontroll 16,8kW 400V ¦ Adexa PS802 | 54 974 kr | 24 999 kr | Belysning Ja | Kammare 2 | Kapacitet 18 x 330mm pizzor | Material Rostfritt stål / Aluminium | Dimensioner (kammare) 2 x 1330x692x150mm | Bredd 1700mm | Djup 880mm | Höjd 1575mm (stativet 870mm) | Vikt 403kg | Anslutning 400V / 3-fas | Effekt 16800W | Kontroll Mekanisk | Termometer Ja | Temperatur +500°C | Garanti 12 mån reservdelsgaranti
Professionell Rotisserie-ugn El 4 korgar 12 kycklingar ¦ Adexa ER266X | 14 625 kr | 9 499 kr | Korgar 4 | Kapacitet 12 kycklingar | Bredd 810mm | Djup 630mm | Höjd 610mm | Vikt 66kg | Anslutning 400V / 3-fas | Effekt 4500W | Garanti 12 mån reservdelsgaranti
Hamburgerpress Justerbar tjocklek 110mm ¦ Adexa HHCMX050 | 634 kr | 299 kr | Material Aluminium med nonstick-beläggning | Diameter (hamburgare) 110mm | Tjocklek 64mm till 380mm (hamburgarna) | Vikt 0,5kg
Professionell Grönsaksskärare 5 skärverktyg 0,75kW ¦ Adexa QC205B | 19 874 kr | 7 499 kr | Typ Njurformad rörmatare | Produktion 300kg/timma | Medföljer Skärare 2 & 4.5mm, Rivare 3mm, Tärnare 8x8mm | Diameter 205mm (skärskiva) | Bredd 265mm | Djup 630mm | Höjd 530mm | Vikt 29kg | Anslutning 230V / 1-fas | Effekt 750W | Garanti 12 mån reservdelsgaranti
Professionell Grönsaksskärare 5 skärverktyg 1kW ¦ Adexa QC205A | 19 874 kr | 6 999 kr | Typ Rund rörmatare | Produktion 300kg/timma | Medföljer Skärare 2 & 4.5mm, Rivare 3mm, Tärnare 8x8mm | Diameter 205mm (skärskiva) | Bredd 265mm | Djup 630mm | Höjd 530mm | Vikt 29kg | Anslutning 230V / 1-fas | Effekt 1000W | Garanti 12 mån reservdelsgaranti
Professionell Hambugerpress 100mm ¦ Adexa CBP100 | 5 070 kr | 1 549 kr | Material Aluminium | Diameter (hamburgare) 100mm | Bredd 300mm | Djup 310mm | Höjd 360mm | Vikt 4,9kg | Garanti 12 mån reservdelsgaranti
Professionell Planetmixer Silver 20 liter Fast huvud 3 hastigheter ¦ Adexa B20 | 19 581 kr | 6 499 kr | Hastigheter 3 | Varv per minut 105 - 180 - 425 | Kapacitet 20 liter / 3-4kg mjöl | Färg Silver | Medföljer Stänkskydd, Visp, Degkrok, Blandningsspade (rostfritt stål) | Bredd 435mm | Djup 530mm | Höjd 820mm | Vikt 65kg | Anslutning 230V / 1-fas | Effekt 1100W | Garanti 12 mån reservdelsgaranti
Professionell Planetmixer Silver 30 liter Fast huvud 3 hastigheter ¦ Adexa B30 | 22 831 kr | 8 599 kr | Hastigheter 3 | Varv per minut 142 - 234 - 429 | Kapacitet 30 liter / 6kg mjöl | Färg Silver | Medföljer Stänkskydd, Visp, Degkrok, Blandningsspade (rostfritt stål) | Bredd 440mm | Djup 575mm | Höjd 960mm | Vikt 80kg | Anslutning 230V / 1-fas | Effekt 1500W | Garanti 12 mån reservdelsgaranti
Bullrivare / Bulldelare Automatisk 36 bullar ¦ Adexa BM36 | 45 500 kr | 19 999 kr | Kapacitet 36 bullar | Material Rostfritt stål & Pulverlackerat stål | Vikt (deg) 30 till 140g per bulle | Bredd 520mm | Djup 400mm | Höjd 1230mm | Vikt 120kg | Anslutning 230V / 1-fas | Effekt 750W | Garanti 12 mån reservdelsgaranti
Manuell Köttkvarn Bordsmonterad ¦ Adexa MG001 | 813 kr | 169 kr | Material Rostfritt stål & Aluminium | Produktion 1-2kg/h | Medföljer Hålskiva, Kniv, Korvkorn, Mönsterplatta | Bredd 105mm | Djup 157mm | Höjd 265mm | Vikt 0.8kg | Garanti 12 mån reservdelsgaranti
Professionell Degblandare 20 liter Fast huvud Fast kittel 2 hastigheter ¦ Adexa SH20 | 24 863 kr | 8 799 kr | Hastigheter 2 | Kapacitet 20L / 8kg mjöl | Material Degkrok och Kittel tillverkade i högkvalitativt rostfritt stål | Bredd 380mm | Djup 700mm | Höjd 785mm | Vikt 80kg | Anslutning 230V / 1-fas | Effekt 1500W | Garanti 12 mån reservdelsgaranti
Professionell Degblandare 20 liter Lyftbart huvud Löstagbar kittel 2 hastigheter 400V/3-fas ¦ Adexa TSH20 | 25 366 kr | 12 499 kr | Hastigheter 2 | Timer 0 till 60 min | Varv per minut 100och 156 (degkrok) / 12 och 18 (kittel) | Kapacitet 20 liter / 8kg mjöl | Material Degkrok och Kittel tillverkade i högkvalitativt rostfritt stål | Bredd 760mm | Djup 470mm | Höjd 910mm | Vikt 130kg | Anslutning 380-400V / 3-fas | Effekt 850W | Garanti 12 mån reservdelsgaranti
Professionell Hamburgerpress Ø100mm Manuell ¦ Adexa HM100 | 3 754 kr | 1 499 kr | Material Anodiserad aluminium (hölje) & Rostfritt stål (pressen) | Diameter (hamburgare) 100mm | Bredd 285mm | Djup 215mm | Höjd 325mm | Vikt 4,6kg | Garanti 12 mån reservdelsgaranti
Professionell Hamburgerpress Ø150mm Manuell ¦ Adexa HM150 | 4 371 kr | 1 749 kr | Material Anodiserad aluminium (hölje) & Rostfritt stål (pressen) | Diameter (hamburgare) 150mm | Bredd 290mm | Djup 215mm | Höjd 325mm | Vikt 5,2kg | Garanti 12 mån reservdelsgaranti
Professionell Korvstoppare 3 liter Rostfritt stål Horisontell 4 korvhorn ¦ Adexa MX022H3L | 5 249 kr | 1 749 kr | Kapacitet 3 liter | Material Rostfritt stål | Medföljer 4 munstycken (ø16mm, ø22mm, ø32mm, ø38mm) | Bredd 300mm | Djup 260mm | Höjd 530mm | Vikt 9kg | Garanti 12 mån reservdelsgaranti
Professionell Korvstoppare 5 liter Rostfritt stål Horisontell 4 korvhorn ¦ Adexa MX022H5L | 6 240 kr | 1 999 kr | Kapacitet 5 liter | Material Rostfritt stål | Medföljer 4 munstycken (ø16mm, ø22mm, ø32mm, ø38mm) | Bredd 300mm | Djup 260mm | Höjd 650mm | Vikt 11kg | Garanti 12 mån reservdelsgaranti
Professionell Korvstoppare 5 liter Rostfritt stål Vertikal 4 korvhorn ¦ Adexa MX022V5L | 6 240 kr | 2 249 kr | Kapacitet 5 liter | Material Rostfritt stål | Medföljer 4 munstycken (ø16mm, ø22mm, ø32mm, ø38mm) | Bredd 460mm | Djup 300mm | Höjd 300mm | Vikt 12kg | Garanti 12 mån reservdelsgaranti
Professionell Köttkvarn 120kg/h Rostfritt stål ¦ Adexa DQ12 | 7 719 kr | 3 649 kr | Material Rostfritt stål | Produktion 120kg/h | Medföljer 2 hålskivor (5mm & 8mm), Skärkniv i rostfritt stål | Kvarnstorlek #12 / Ø70mm | Bredd 430mm | Djup 280mm | Höjd 390mm | Vikt 22kg | Anslutning 230V / 1-fas | Effekt 850W | Garanti 12 månader reservdelsgaranti
Professionell Köttkvarn 60kg/h Rostfritt stål ¦ Adexa DQ8 | 5 931 kr | 2 549 kr | Material Rostfritt stål | Produktion 60kg/h | Medföljer 2 hålskivor (5mm & 8mm), Skärkniv i rostfritt stål | Kvarnstorlek #8 / Ø63mm | Bredd 330mm | Djup 205mm | Höjd 280mm | Vikt 11kg | Anslutning 230V / 1-fas | Effekt 450W | Garanti 12 månader reservdelsgaranti
Professionell Köttsåg 1650mm Rostfritt stål ¦ Adexa QJHW210A | 33 800 kr | 9 999 kr | Bladlängd 1650mm | Hastighet 15m/s (sågen) | Version Bänkmodell | Material Rostfritt stål | Diameter 210mm (hjulet) | Dimensioner 600x415mm (arbetsbordet) | Bredd 620mm | Djup 505mm | Höjd 945mm | Vikt 52kg | Höjd (inre) 225mm (max såghöjd) | Anslutning 230V / 1-fas | Effekt 1100W | Garanti 12 mån reservdelsgaranti
Professionell Potatisskalare 165kg/h¦ Adexa HLP15 | 28 568 kr | 11 499 kr | Kapacitet (binge) 29 liter | Timer 0 till 5 min | Kapacitet 15kg | Produktion 165kg/timma | Bredd 575mm | Djup 430mm | Höjd 1085mm | Vikt 58kg | Anslutning 230V / 1-fas | Effekt 750W | Garanti 12 mån reservdelsgaranti
Professionell Skärmaskin 275mm Aluminium ¦ Adexa HBS275A | 14 219 kr | 5 499 kr | Motor Ventilerad | Material Aluminium & Rostfritt stål (bladet) | Diameter (blad/klinga) 275mm | Tjocklek (skivor/tärningar) 0 - 15mm | Bredd 505mm | Djup 410mm | Höjd 375mm | Vikt 24kg | Anslutning 230V / 1-fas | Effekt 150W | Garanti 12 mån reservdelsgaranti
Professionell Stavmixer med Visp Stavlängd 240mm Variabel hastighet ¦ Adexa HM265 | 6 289 kr | 2 299 kr | Varv per minut 3000 till 13000 (mixer) | Material Rostfritt stål / Plast | Stavlängd 240mm | Bredd 122mm | Djup 102mm | Längd 539mm | Vikt 2kg | Anslutning 230V / 1-fas | Effekt 280W | Garanti 12 mån reservdelsgaranti
Professionell Stavmixer Stavlängd 180mm 2 hastigheter ¦ Adexa IB160 | 1 788 kr | 499 kr | Varv per minut 16000 och 21000 | Material Rostfritt stål / Plast | Stavlängd 180mm | Bredd 68mm | Djup 66mm | Höjd 346mm | Vikt 1,1kg | Anslutning 230V / 1-fas | Effekt 200W | Garanti 12 mån reservdelsgaranti
Professionell Degblandare 30 liter Fast huvud Fast kittel 2 hastigheter 230V/1-fas ¦ Adexa SH30 | 25 919 kr | 9 999 kr | Hastigheter 2 | Varv per minut 123 och 246 (degkrok) / 12,5 och 25 (kittel) | Kapacitet 30 liter / 12kg mjöl | Material Degkrok och Kittel tillverkade i högkvalitativt rostfritt stål | Bredd 770mm | Djup 550mm | Höjd 850mm | Vikt 106kg | Anslutning 230V / 1-fas | Effekt 1500W | Garanti 12 mån reservdelsgaranti
Professionell Degblandare 30 liter Lyftbart huvud Löstagbar kittel 2 hastigheter 400V/3-fas ¦ Adexa TSH30 | 28 616 kr | 15 999 kr | Hastigheter 2 | Timer 0 till 60 min | Varv per minut 100och 156 (degkrok) / 12 och 18 (kittel) | Kapacitet 30 liter / 12kg mjöl | Material Degkrok och Kittel tillverkade i högkvalitativt rostfritt stål | Bredd 820mm | Djup 510mm | Höjd 1022mm | Vikt 170kg | Anslutning 380-400V / 3-fas | Effekt 1800W | Garanti 12 mån reservdelsgaranti
Professionell Hamburgerpress Ø130mm Manuell ¦ Adexa QY0707 | 1 706 kr | 499 kr | Material Aluminum | Diameter (hamburgare) 130mm | Vikt 1,8kg | Garanti 12 mån reservdelsgaranti
Professionell Manuell Grönsaksskärare ¦ Adexa CMX155 | 3 981 kr | 999 kr | Material Rostfritt stål & Aluminium | Tjocklek (skivor) 1 till 18mm | Bredd 410mm | Djup 410mm | Vikt 5,3kg
Professionell Potatis/Pommes-skärare 8 delar ¦ Adexa QY07064 | 1 999 kr | 699 kr | Material Gjuten aluminium (ramen) / Rostfritt stål (knivarna) | Tjocklek (skivor) 8 klyftor | Vikt 4,5kg
Professionell Degblandare 40 liter Fast huvud Fast kittel 2 hastigheter 230V/1-fas ¦ Adexa SH40 | 28 779 kr | 10 749 kr | Hastigheter 2 | Varv per minut 132 och 264 (degkrok) / 12,5 och 25 (kittel) | Kapacitet 40 liter / 15kg mjöl | Material Degkrok och Kittel tillverkade i högkvalitativt rostfritt stål | Bredd 745mm | Djup 430mm | Höjd 850mm | Vikt 106kg | Anslutning 230V / 1-fas | Effekt 1900W | Garanti 12 mån reservdelsgaranti
Professionell Degblandare 40 liter Lyftbart huvud Löstagbar kittel 2 hastigheter 400V/3-fas ¦ Adexa TSH40 | 31 866 kr | 17 499 kr | Hastigheter 2 | Timer 0 till 60 min | Varv per minut 100och 156 (degkrok) / 12 och 18 (kittel) | Kapacitet 40 liter / 15kg mjöl | Material Degkrok och Kittel tillverkade i högkvalitativt rostfritt stål | Bredd 860mm | Djup 510mm | Höjd 1022mm | Vikt 175kg | Anslutning 380-400V / 3-fas | Effekt 2200W | Garanti 12 mån reservdelsgaranti
Professionell Skärmaskin 250mm Aluminium ¦ Adexa WEDB250B4 | 13 374 kr | 4 999 kr | Skivor 185mm (maximal snitt-diameter) | Material Anodiserad aluminium och rostfritt stål (klingan) | Medföljer Klingskydd, Fast knivslip | Diameter (blad/klinga) 250mm | Tjocklek (skivor) 1 - 13mm | Bredd 565mm | Djup 445mm | Höjd 435mm | Vikt 9kg | Anslutning 230V / 1-fas | Effekt 240W | Garanti 12 mån reservdelsgaranti

## Buffé&Servering
Product Name | Old Price | New Price | Description
Barkyl & Ölkyl Glasdörr 80 liter ¦ Adexa CW85 | 7 508 kr | 2 749 kr | Belysning Interiör belysning | Ljudnivå 41 dB(A) | Kapacitet 80 liter | Dörr Vändbar | Bredd 474mm | Djup 440mm | Höjd 840mm | Vikt 23kg | Dimensioner (interiört) 393x337x733mm | Anslutning 230V / 1-fas | Strömförbrukning 70 kWh/år | Effekt 85W | Temperatur +3°C till +10°C | Kylmedel R600a | Garanti 12 mån reservdelsgaranti
Barkyl med Frysfunktion Premium 86 liter ¦ Adexa JC98G | 10 173 kr | 3 999 kr | Belysning LED | Ljudnivå 41 dB(A) | Kapacitet 92 liter | Bredd 495mm | Djup 430mm | Höjd 848mm | Vikt 27kg | Dimensioner (interiört) 413x310x546mm | Anslutning 230V / 1-fas | Strömförbrukning 88 kWh/år | Effekt 85W | Kontroll Digital LED | Temperatur -6°C till +18°C | Kyla Kompressorkyla | Kylmedel R600a | Garanti 12 mån reservdelsgaranti
Kylbänk 2 dörrar Djup 700mm ¦ Adexa RG21V | 30 485 kr | 10 999 kr | Material (exteriör) Rostfritt stål | Material (interiör) Rostfritt stål | Kapacitet 282 liter | Dörrar / Lådor 2 dörrar | Hjul Ja | Hyllor 2 | Bredd 1360mm | Djup 700mm | Höjd 860mm | Vikt 112kg | Anslutning 230V / 1-fas | Effekt 275W | Kontroll Digital | Max temperatur (lokalen) +48°C | Temperatur +2°C till +8°C | Kyla Ventilerad | Avfrostning Automatisk | Kylmedel R290a | Garanti 12 mån reservdelsgaranti
Kylbänk 2 glasdörrar Djup 600mm ¦ Adexa RS21VG | 33 410 kr | 10 499 kr | Material (exteriör) Rostfritt stål | Material (interiör) Rostfritt stål | Kapacitet 260 liter | Dörrar / Lådor 2 glasdörrar | Hjul Ja | Hyllor 2 | Bredd 1360mm | Djup 600mm | Höjd 860mm | Vikt 95kg | Anslutning 230V / 1-fas | Effekt 250W | Kontroll Digital | Max temperatur (lokalen) +48°C | Temperatur +2°C till +8°C | Kyla Ventilerad | Avfrostning Automatisk | Garanti 12 mån reservdelsgaranti
Kylbänk 2 glasdörrar Djup 700mm Bakkant ¦ Adexa RG22VGLASS | 34 515 kr | 11 999 kr | Belysning Ja | Lås Ja | Material (exteriör) Rostfritt stål | Material (interiör) Rostfritt stål | Kapacitet 282 liter | Dörrar / Lådor 2 glasdörrar | Hjul Ja | Hyllor 2 | Stänkskydd Ja | Bredd 1360mm | Djup 700mm | Höjd 850mm | Vikt 120kg | Anslutning 230V / 1-fas | Effekt 275W | Kontroll Digital | Max temperatur (lokalen) +48°C | Temperatur +2 till +8°C | Kyla Ventilerad | Avfrostning Automatisk | Kylmedel R290a | Garanti 12 mån reservdelsgaranti
Kylbänk 2 glasdörrar Djup 700mm ¦ Adexa RG21VGLASS | 32 386 kr | 14 999 kr | Belysning Ja | Lås Ja | Material (exteriör) Rostfritt stål | Material (interiör) Rostfritt stål | Kapacitet 282 liter | Dörrar / Lådor 2 glasdörrar | Hjul Ja | Hyllor 2 | Bredd 1360mm | Djup 700mm | Höjd 850mm | Vikt 118kg | Anslutning 230V / 1-fas | Effekt 275W | Kontroll Digital | Max temperatur (lokalen) +48°C | Temperatur +2 till +8°C | Kyla Ventilerad | Avfrostning Automatisk | Kylmedel R290a | Garanti 12 mån reservdelsgaranti
Barkyl Glasdörr 115 liter Svart ¦ Adexa BG115 | 10 108 kr | 3 749 kr | Belysning Interiör belysning | Ljudnivå 42 dB(A) | Dörr Vändbar | Bredd 540mm | Djup 540mm | Höjd 845mm | Vikt 30kg | Dimensioner (interiört) 424x420x727mm | Anslutning 230V / 1-fas | Strömförbrukning 0,285 kWh/24h | Energiklass B (med tidigare märkningssystem) / E (med nya märkningssystemet) | Temperatur +3°C till +10°C | Avfrostning Automatisk | Kylmedel R600a
Kylbänk 2 dörrar 2 draglådor Djup 700mm ¦ Adexa 2DRG31V | 48 490 kr | 15 499 kr | Material (exteriör) Rostfritt stål | Material (interiör) Rostfritt stål | Kapacitet 465 liter | Dörrar / Lådor 2 dörrar & 2 draglådor | Hjul Ja | Bredd 1795mm | Djup 700mm | Höjd 860mm | Vikt 132kg | Dimensioner (lådor) 304x525x310mm (innermått) | Anslutning 230V / 1-fas | Effekt 310W | Kontroll Digital | Temperatur +2°C till +8°C | Kyla Ventilerad | Avfrostning Automatisk | Garanti 12 mån reservdelsgaranti
Kylbänk 3 dörrar Djup 700mm ¦ Adexa RG31V | 39 309 kr | 13 499 kr | Material (exteriör) Rostfritt stål | Material (interiör) Rostfritt stål | Kapacitet 417 liter | Dörrar / Lådor 3 dörrar | Hjul Ja | Hyllor 3 | Bredd 1795mm | Djup 700mm | Höjd 860mm | Vikt 120kg | Anslutning 230V / 1-fas | Effekt 310W | Kontroll Digital | Max temperatur (lokalen) +48°C | Temperatur +2°C till +8°C | Kyla Ventilerad | Avfrostning Automatisk | Garanti 12 mån reservdelsgaranti
Kylbänk 3 glasdörrar Djup 700mm Bakkant ¦ Adexa RG32VGLASS | 40 219 kr | 14 499 kr | Material (exteriör) Rostfritt stål | Material (interiör) Rostfritt stål | Kapacitet 417 liter | Dörrar / Lådor 3 glasdörrar (självstängande) | Hjul Ja | Hyllor 3 | Stänkskydd Ja | Bredd 1795mm | Djup 700mm | Höjd 860mm | Vikt 121kg | Anslutning 230V / 1-fas | Effekt 310W | Kontroll Digital | Max temperatur (lokalen) +48°C | Temperatur +2°C till +8°C | Kyla Ventilerad | Avfrostning Automatisk | Garanti 12 mån reservdelsgaranti
Barkyl 1 dörr 128 liter Rostfritt ¦ Adexa SSBC01P | 16 933 kr | 4 999 kr | Belysning Horisontell LED | Lås Ja | Kapacitet 128 liter (160-170 burkar/flaskor) | Dörrar / Lådor 1 självstängande dörr | Färg Rostfritt stål | Hyllor 2 justerbara | Bredd 600mm | Djup 510mm | Höjd 895mm | Vikt 48kg | Anslutning 230V / 1-fas | Strömförbrukning 511 kWh/år | Effekt 240W | Kontroll Digital med LED-display | Temperatur +2°C till +8°C | Kyla Statisk | Kylmedel R600a | Garanti 12 mån reservdelsgaranti
Kylbänk 3 glasdörrar Djup 700mm ¦ Adexa RG31VGLASS | 48 718 kr | 13 999 kr | Material (exteriör) Rostfritt stål | Material (interiör) Rostfritt stål | Kapacitet 417 liter | Dörrar / Lådor 3 glasdörrar (självstängande) | Hjul Ja | Hyllor 3 | Bredd 1795mm | Djup 700mm | Höjd 850mm | Vikt 128kg | Anslutning 230V / 1-fas | Effekt 300W | Kontroll Digital | Max temperatur (lokalen) +48°C | Temperatur +2°C till +8°C | Kyla Ventilerad | Avfrostning Automatisk | Kylmedel R290a | Garanti 12 mån reservdelsgaranti
Kylbänk 4 glasdörrar Djup 600mm ¦ Adexa RS41VG | 44 655 kr | 14 999 kr | Material (exteriör) Rostfritt stål | Material (interiör) Rostfritt stål | Kapacitet 449 liter | Dörrar / Lådor 4 glasdörrar (självstängande) | Hjul Ja | Hyllor 4 | Bredd 2230mm | Djup 600mm | Höjd 850mm | Vikt 131kg | Anslutning 230V / 1-fas | Effekt 350W | Kontroll Digital | Max temperatur (lokalen) +48°C | Temperatur +2°C till +8°C | Kyla Ventilerad | Avfrostning Automatisk | Kylmedel R290a | Garanti 12 mån reservdelsgaranti
Kylbänk 4 glasdörrar Djup 700mm Bakkant ¦ Adexa RG42VGLASS | 48 588 kr | 17 499 kr | Material (exteriör) Rostfritt stål | Material (interiör) Rostfritt stål | Kapacitet 616 liter | Dörrar / Lådor 4 glasdörrar (självstängande) | Hjul Ja | Hyllor 4 | Stänkskydd Ja | Bredd 2230mm | Djup 700mm | Höjd 860mm | Vikt 160kg | Anslutning 230V / 1-fas | Effekt 350W | Kontroll Digital | Max temperatur (lokalen) +48°C | Temperatur +2°C till +8°C | Kyla Ventilerad | Avfrostning Automatisk | Kylmedel R290a | Garanti 12 mån reservdelsgaranti
Kylbänk 4 glasdörrar Djup 700mm ¦ Adexa RG41VGLASS | 46 394 kr | 16 499 kr | Material (exteriör) Rostfritt stål | Material (interiör) Rostfritt stål | Kapacitet 563 liter | Dörrar / Lådor 4 glasdörrar (självstängande) | Hjul Ja | Hyllor 4 | Bredd 2230mm | Djup 700mm | Höjd 850mm | Vikt 140kg | Anslutning 230V / 1-fas | Effekt 350W | Kontroll Digital | Max temperatur (lokalen) +48°C | Temperatur +2°C till +8°C | Kyla Ventilerad | Avfrostning Automatisk | Kylmedel R290a | Garanti 12 mån reservdelsgaranti
Kylbänk 8 draglådor Djup 700mm ¦ Adexa 8DRG41V | 79 186 kr | 24 999 kr | Material (exteriör) Rostfritt stål | Material (interiör) Rostfritt stål | Kapacitet 616 liter | Dörrar / Lådor 8 draglådor | Hjul Ja | Bredd 2230mm | Djup 700mm | Höjd 860mm | Vikt 157kg | Dimensioner (lådor) 304x525x310mm (innermått) | Anslutning 230V / 1-fas | Effekt 350W | Kontroll Digital | Max temperatur (lokalen) +48°C | Temperatur +2°C till +8°C | Kyla Ventilerad | Avfrostning Automatisk | Kylmedel R290a | Garanti 12 mån reservdelsgaranti
Barkyl 2 dörrar 220 liter Rostfritt stål ¦ Adexa SSBC02PP | 17 696 kr | 6 499 kr | Belysning LED | Lås Ja | Kapacitet 220 liter (260-280 burkar/flaskor) | Dörrar 2 glasdörrar | Bredd 920mm | Djup 510mm | Höjd 895mm | Vikt 60kg | Anslutning 240V / 1-fas | Effekt 280W | Kontroll Digital temperaturkontroll med LED-display | Max temperatur (lokalen) +35°C | Temperatur +2°C till +8°C | Avfrostning Automatisk | Kylmedel R600a
Barkyl 2 skjutdörrar 220 liter Rostfritt stål ¦ Adexa SSBC02PS | 18 493 kr | 6 799 kr | Belysning LED | Lås Ja | Kapacitet 220 liter (260-280 burkar/flaskor) | Dörrar 2 skjutglasdörrar | Bredd 920mm | Djup 510mm | Höjd 895mm | Vikt 60kg | Anslutning 230V / 1-fas | Effekt 230W | Kontroll Digital temperaturkontroll med LED-display | Max temperatur (lokalen) +35°C | Temperatur +2°C till +8°C | Avfrostning Automatisk | Kylmedel R600a | Garanti 12 mån reservdelsgaranti
Konditorimonter Böjd front Rostfritt stål & Svart 900x700x1200mm 2 hyllor LED ¦ Adexa GN900CF2 | 44 249 kr | 15 999 kr | Belysning LED | Isolering Cyclopentan 60mm | Hjul Ja | Material Rostfritt stål & Härdat glas | Färg Rostfritt stål (spegelfinish) & Svart (pianolacksfinish) | Hyllor 2 | Volym 370 liter | Bredd 900mm | Djup 700mm | Höjd 1200mm | Vikt 155kg | Anslutning 230V / 1-fas | Effekt 600W | Temperatur +2°C till +8°C | Avfrostning Automatisk | Kylmedel R290a | Garanti 12 mån reservdelsgaranti
Konditorimonter Böjd front Svart 900x700x1200mm 2 hyllor LED-belysning ¦ Adexa GN900C2BLACK | 36 530 kr | 15 499 kr | Belysning LED | Isolering Cyclopentan 60mm | Hjul Ja | Material Rostfritt stål & Härdat glas | Färg Svart (pianolacksfinish) | Hyllor 2 | Volym 370 liter | Bredd 900mm | Djup 700mm | Höjd 1200mm | Vikt 155kg | Anslutning 230V / 1-fas | Effekt 600W | Temperatur +2°C till +8°C | Avfrostning Automatisk | Kylmedel R290a | Garanti 12 mån reservdelsgaranti
Konditorimonter Rak front Svart 900x700x1200mm 2 hyllor LED ¦ Adexa GN900R2BLACK | 46 914 kr | 14 999 kr | Belysning LED | Isolering Cyclopentan 60mm | Hjul Ja | Material Rostfritt stål & Härdat glas | Färg Svart (pianolacksfinish) | Hyllor 2 | Volym 390 liter | Bredd 900mm | Djup 700mm | Höjd 1200mm | Vikt 158kg | Anslutning 230V / 1-fas | Effekt 600W | Temperatur +2°C till +8°C | Avfrostning Automatisk | Kylmedel R290a | Garanti 12 mån reservdelsgaranti
Konditorimonter Rostfritt stål & Svart 900x700x1200mm 2 hyllor LED-belysning ¦ Adexa GN900RF2 | 44 753 kr | 15 499 kr | Belysning LED | Hjul Ja | Färg Rostfritt stål (spegelfinish) & Svart (pianolacksfinish) | Hyllor 2 | Bredd 900mm | Djup 700mm | Höjd 1200mm | Anslutning 230V / 1-fas | Temperatur +2 till +8°C | Avfrostning Automatisk | Garanti 12 mån reservdelsgaranti
Kylbänk 1 dörr 2 draglådor ¦ Adexa 2DS11 | 27 950 kr | 9 499 kr | Material (exteriör) Rostfritt stål | Kapacitet 230 liter | Dörrar / Lådor 1 dörr + 2 draglådor | Galler-/kantin-/plåtstorlek GN1/1 | Bredd 900mm | Djup 700mm | Höjd 1000mm | Vikt 86kg | Anslutning 230V / 1-fas | Temperatur +2 till +8°C | Kyla Statisk | Kylmedel R600a | Garanti 12 mån reservdelsgaranti
Kylbänk 4 draglådor ¦ Adexa 4DS11 | 35 441 kr | 11 499 kr | Material (exteriör) Rostfritt stål | Kapacitet 257 liter | Dörrar / Lådor 4 draglådor | Galler-/kantin-/plåtstorlek GN1/1 | Bredd 900mm | Djup 700mm | Höjd 1000mm | Anslutning 230V / 1-fas | Temperatur +2 till +8°C | Kyla Statisk | Kylmedel R600a | Garanti 12 mån reservdelsgaranti
Kylmonter Bänkmodell 120 liter 2 hyllplan Svart ¦ Adexa CW120B | 24 131 kr | 7 199 kr | Belysning LED | Kapacitet 120 liter | Färg Svarta sidor | Hyllor 2 | Displayarea (m2) 0.95 | Bredd 702mm | Djup 568mm | Höjd 686mm | Vikt 58kg | Anslutning 230V / 1-fas | Strömförbrukning 1019 kWh/år | Effekt 220W | Kontroll Digital | Temperatur +2°C till +12°C | Kyla Ventilerad | Avfrostning Automatisk | Kylmedel R290a | Garanti 12 mån reservdelsgaranti
Kylmonter Bänkmodell 120 liter 2 hyllplan ¦ Adexa CW120R | 24 131 kr | 7 799 kr | Belysning LED | Kapacitet 120 liter | Hyllor 2 | Displayarea (m2) 0.92 | Bredd 702mm | Djup 568mm | Höjd 686mm | Vikt 57kg | Anslutning 230V / 1-fas | Strömförbrukning 1182 kWh/år | Effekt 220W | Kontroll Digital | Temperatur +2°C till +12°C | Kyla Ventilerad | Avfrostning Automatisk | Kylmedel R290a | Garanti 12 mån reservdelsgaranti
Kylmonter Bänkmodell 145 liter 3 hyllplan Svart/Rostfritt stål ¦ Adexa CW145 | 23 335 kr | 8 999 kr | Belysning LED | Kapacitet 145 liter (brutto) | Färg Rostfritt stål & Svart | Hyllor 3 | Displayarea (m2) 1,31 | Bredd 702mm | Djup 568mm | Höjd 886mm | Vikt 70kg | Anslutning 230V / 1-fas | Strömförbrukning 1239 kWh/år | Kontroll Digital | Temperatur 0°C till +12°C | Kyla Ventilerad | Kylmedel R290 | Garanti 12 mån reservdelsgaranti
Kylmonter Bänkmodell 196 liter 3 hyllplan ¦ Adexa CW196 | 27 544 kr | 10 599 kr | Belysning LED | Kapacitet 196 liter | Hyllor 3 | Displayarea (m2) 1,14 | Bredd 795mm | Djup 560mm | Höjd 874mm | Vikt 63,5kg | Anslutning 230V / 1-fas | Strömförbrukning 2,294 kW/24h | Effekt 200W | Kontroll Digital | Temperatur +2 till +12°c | Kylmedel R290a | Garanti 12 mån reservdelsgaranti
Kylmonter Bänkmodell 268 liter 2 hyllplan Rostfritt/Svart ¦ Adexa CW250 | 40 365 kr | 15 999 kr | Belysning LED | Kapacitet 268 liter | Hyllor 2 | Bredd 1525mm | Djup 588mm | Höjd 686mm | Vikt 105kg | Anslutning 230V / 1-fas | Effekt 365W | Kontroll Digital | Temperatur 0°C till +12°C | Kyla Ventilerad | Avfrostning Automatisk | Kylmedel R290a | Garanti 12 mån reservdelsgaranti
Kylmonter Bänkmodell 268 liter 2 hyllplan Rostfritt/Svart ¦ Adexa CW250R | 40 316 kr | 15 999 kr | Belysning LED | Kapacitet 268 liter | Hyllor 2 | Bredd 1525mm | Djup 588mm | Höjd 686mm | Vikt 105kg | Anslutning 230V / 1-fas | Effekt 365W | Kontroll Digital | Temperatur 0°C till +12°C | Kyla Ventilerad | Avfrostning Automatisk | Kylmedel R290a | Garanti 12 mån reservdelsgaranti
Kylmonter Bänkmodell 268 liter 2 hyllplan Svart ¦ Adexa CW250RB | 40 316 kr | 15 999 kr | Belysning LED | Kapacitet 268 liter | Hyllor 2 | Bredd 1525mm | Djup 588mm | Höjd 686mm | Vikt 105kg | Anslutning 230V / 1-fas | Effekt 365W | Kontroll Digital | Temperatur 0°C till +12°C | Kyla Ventilerad | Avfrostning Automatisk | Kylmedel R290a | Garanti 12 mån reservdelsgaranti
Kylmonter Bänkmodell 268 liter 2 hyllplan Vit ¦ Adexa CW250RW | 40 316 kr | 15 999 kr | Belysning LED | Kapacitet 268 liter | Hyllor 2 | Bredd 1525mm | Djup 588mm | Höjd 686mm | Vikt 105kg | Anslutning 230V / 1-fas | Effekt 365W | Kontroll Digital | Temperatur 0°C till +12°C | Kyla Ventilerad | Avfrostning Automatisk | Kylmedel R290a | Garanti 12 mån reservdelsgaranti
Vägghylla Rostfritt stål 1820x300x255mm ¦ Adexa WS1272 | 1 788 kr | 699 kr | Material Rostfritt stål | Bredd 1820mm | Djup 300mm | Höjd 255mm | Vikt 8kg | Montering Monteras enkelt direkt mot vägg utan skenor.
Vägghylla Rostfritt stål 1820x355x255mm ¦ Adexa WS1472 | 2 275 kr | 799 kr | Material Rostfritt stål | Bredd 1820mm | Djup 355mm | Höjd 255mm | Vikt 10kg | Montering Monteras enkelt direkt mot vägg utan skenor.
Vägghylla Rostfritt stål 2130x300x255mm ¦ Adexa WS1284 | 2 113 kr | 799 kr | Material Rostfritt stål | Bredd 2130mm | Djup 300mm | Höjd 255mm | Vikt 10kg | Montering Monteras enkelt direkt mot vägg utan skenor.
Vägghylla Rostfritt stål 2130x355x255mm ¦ Adexa WS1484 | 2 438 kr | 899 kr | Material Rostfritt stål | Bredd 2130mm | Djup 355mm | Höjd 255mm | Vikt 11kg | Montering Monteras enkelt direkt mot vägg utan skenor.
Vägghylla Rostfritt stål 2440x300x255mm ¦ Adexa WS1296 | 2 438 kr | 849 kr | Material Rostfritt stål | Bredd 2440mm | Djup 300mm | Höjd 255mm | Vikt 12kg | Montering Monteras enkelt direkt mot vägg utan skenor.
Vägghylla Rostfritt stål 2440x355x255mm ¦ Adexa WS1496 | 2 600 kr | 949 kr | Material Rostfritt stål | Bredd 2440mm | Djup 355mm | Höjd 255mm | Vikt 13kg | Montering Monteras enkelt direkt mot vägg utan skenor.
Vägghylla Rostfritt stål 600x400x254mm ¦ Adexa WHWS40060 | 1 121 kr | 499 kr | Material Rostfritt stål | Bredd 600mm | Djup 400mm | Höjd 254mm | Vikt 2,8kg | Montering Monteras enkelt direkt mot vägg utan skenor.
Väggskåp med dörrar Rostfritt stål 600x400x650mm ¦ Adexa SWC60402D | 6 500 kr | 2 099 kr | Dörrar 2 svängdörrar | Material Rostfritt stål | Hyllor 1 | Bredd 600mm | Djup 400mm | Höjd 650mm | Vikt 20kg | Montering Omonterad | Garanti 12 mån reservdelsgaranti
Väggskåp Rostfritt stål 600x400x650mm ¦ Adexa SWC6040 | 4 501 kr | 1 799 kr | Dörrar Nej | Material Rostfritt stål | Hyllor 1 | Bredd 600mm | Djup 400mm | Höjd 650mm | Vikt 21kg | Montering Omonterad | Garanti 12 mån reservdelsgaranti
Arbetsbänk Rostfritt & Galvaniserat stål Underhylla 450x700x900mm ¦ Adexa WT7045G | 2 616 kr | 1 049 kr | Material Rostfritt stål 1,2mm (arbetsytan) / Galvaniserat stål (ben & underhylla) | Stänkskydd Nej | Underhylla Ja | Bredd 450mm | Djup 700mm | Höjd 900mm | Vikt 8kg | Montering Omonterad | Garanti 12 mån reservdelsgaranti
Arbetsbänk Rostfritt & Galvaniserat stål Underhylla Bakkant 450x700x900mm ¦ Adexa WT7045GB | 2 876 kr | 1 149 kr | Material Rostfritt stål 1,2mm (arbetsytan) / Galvaniserat stål (ben & underhylla) | Stänkskydd Ja | Underhylla Ja | Bredd 450mm | Djup 700mm | Höjd 900mm | Vikt 8kg | Montering Omonterad | Garanti 12 mån reservdelsgaranti
Handfat / Tvättställ Rostfritt stål Knäpedal Stänkskydd ¦ Adexa WB002 | 5 249 kr | 1 849 kr | Knäkontroll Ja | Stänkskydd Ja | Medföljer Komplett installations-kit | Bredd 400mm | Djup 330mm | Höjd 570mm | Vikt 5kg | Garanti 12 mån reservdelsgaranti
Handfat / Tvättställ Rostfritt stål Knäpedal ¦ Adexa WB004 | 4 745 kr | 1 649 kr | Knäkontroll Ja | Stänkskydd Ja (30mm) | Medföljer Komplett installations-kit | Bredd 400mm | Djup 400mm | Höjd 250mm | Garanti 12 mån reservdelsgaranti
Handfat Rostfritt stål Knäpedal ¦ Adexa VHWR44 | 5 363 kr | 1 874 kr | Knäkontroll Ja | Stänkskydd Ja (30mm) | Medföljer Rör och kran | Bredd 400mm | Djup 400mm | Höjd 275mm | Vikt 6kg | Garanti 12 mån reservdelsgaranti
Handfat/Tvättställ Rostfritt stål Knäpedal ¦ Adexa VHWR43 | 6 435 kr | 1 849 kr | Knäkontroll Ja | Stänkskydd Ja | Medföljer Rör och kran | Bredd 400mm | Djup 340mm | Höjd 585mm | Vikt 6kg | Garanti 12 mån reservdelsgaranti
Kantin- & Bestickhållare inkl kantiner ¦ Adexa CH002 | 2 763 kr | 1 099 kr | Kapacitet 3 x bestickcylindrar / 2xGN1/6 (100mm) kantiner | Material Rostfritt stål | Bredd 400mm | Djup 370mm | Höjd 200mm | Vikt 3kg
Serveringsvagn Rostfritt stål 3 nivåer 810x460x900mm ¦ Adexa RST3B | 3 266 kr | 1 099 kr | Lager 3 | Kapacitet 150kg | Hjul Med broms | Material Rostfritt stål | Bredd 810mm | Djup 460mm | Höjd 900mm | Vikt 13kg | Garanti 12 mån reservdelsgaranti
Spillbricka med ho till vattensifon Rostfritt stål ¦ Adexa 8P03 | 2 113 kr | 899 kr | Material Rostfritt stål | Medföljer Bottenventil | Bredd 267mm | Djup 230mm | Höjd 50mm | Vikt 1,7kg | Garanti 12 mån reservdelsgaranti
Tvättställ Rostfritt stål Djup 600mm ¦ Adexa VHWA56 | 12 155 kr | 3 899 kr | Material Rostfritt stål | Bredd 500mm | Djup 600mm | Höjd 850mm | Vikt 14kg | Garanti 12 mån reservdelsgaranti
Tvättställ till grovkök/tvättstuga Rostfritt stål 2 hoar & Kran 500x610x870mm ¦ Adexa MS5060 | 9 994 kr | 4 299 kr | Material Rostfritt stål | Stänkskydd 30mm | Bredd 500mm | Djup 610mm | Höjd 840mm (+30mm bakkant) | Vikt 13kg | Dimensioner (ho) 328x232x130mm (övre ho) | Koppling G1/2 | Garanti 12 mån reservdelsgaranti
Vägghylla Hörnenhet Rostfritt stål 1000x1000x300mm ¦ Adexa WSCN10030 | 2 178 kr | 899 kr | Material Rostfritt stål | Bredd 1000mm / 300mm (sidorna) | Djup 1000mm / 300mm (sidorna) | Höjd 300mm | Vikt 5kg | Montering Monteras enkelt direkt mot vägg utan skenor.
Vägghylla Hörnenhet Rostfritt stål 1200x1200x300mm ¦ Adexa WSCN12030 | 2 763 kr | 1 149 kr | Material Rostfritt stål | Bredd 1200mm / 300mm (sidorna) | Djup 1200mm / 300mm (sidorna) | Höjd 300mm | Vikt 8kg | Montering Monteras enkelt direkt mot vägg utan skenor.
Vägghylla Hörnenhet Rostfritt stål 800x800x300mm ¦ Adexa WSCN8030 | 1 625 kr | 649 kr | Material Rostfritt stål | Bredd 800mm / 300mm (sidorna) | Djup 800mm / 300mm (sidorna) | Höjd 300mm | Vikt 4kg | Montering Monteras enkelt direkt mot vägg utan skenor.
Vägghylla Rostfritt stål 1210x450x255mm ¦ Adexa WS1848 | 1 820 kr | 649 kr | Material Rostfritt stål | Bredd 1220mm | Djup 455mm | Höjd 255mm | Vikt 6kg | Montering Monteras enkelt direkt mot vägg utan skenor.
Vägghylla Rostfritt stål 1300x400x254mm ¦ Adexa WHWS40130 | 1 706 kr | 799 kr | Material Rostfritt stål | Bredd 1300mm | Djup 400mm | Höjd 254mm | Vikt 4,9kg | Montering Monteras enkelt direkt mot vägg utan skenor.
Vägghylla Rostfritt stål 1400x400x254mm ¦ Adexa WHWS40140 | 1 869 kr | 849 kr | Material Rostfritt stål | Bredd 1400mm | Djup 400mm | Höjd 254mm | Vikt 5,6kg | Montering Monteras enkelt direkt mot vägg utan skenor.
Vägghylla Rostfritt stål 1520x450x255mm ¦ Adexa WS1860 | 2 243 kr | 799 kr | Material Rostfritt stål | Bredd 1520mm | Djup 455mm | Höjd 255mm | Vikt 8kg | Montering Monteras enkelt direkt mot vägg utan skenor.
Vägghylla Rostfritt stål 1600x400x254mm ¦ Adexa WHWS40160 | 2 113 kr | 999 kr | Material Rostfritt stål | Bredd 1600mm | Djup 400mm | Höjd 254mm | Vikt 6,2kg | Montering Monteras enkelt direkt mot vägg utan skenor.
Vägghylla Rostfritt stål 1800x300x250mm ¦ Adexa WHWS127218 | 2 405 kr | 999 kr | Material Rostfritt stål | Bredd 1800mm | Djup 300mm | Höjd 250mm | Vikt 6kg | Montering Monteras enkelt direkt mot vägg utan skenor.
Vägghylla Rostfritt stål 1800x400x254mm ¦ Adexa WHWS40180 | 2 698 kr | 1 099 kr | Material Rostfritt stål | Bredd 1800mm | Djup 400mm | Höjd 254mm | Vikt 11kg | Montering Monteras enkelt direkt mot vägg utan skenor.
Vägghylla Rostfritt stål 1820x450x255mm ¦ Adexa WS1872 | 2 649 kr | 949 kr | Material Rostfritt stål | Bredd 1820mm | Djup 455mm | Höjd 255mm | Vikt 11kg | Montering Monteras enkelt direkt mot vägg utan skenor.
Vägghylla Rostfritt stål 2100x400x254mm ¦ Adexa WHWS40210 | 1 495 kr | 1 199 kr | Material Rostfritt stål | Bredd 2100mm | Djup 400mm | Höjd 254mm | Vikt 12kg | Montering Monteras enkelt direkt mot vägg utan skenor.
Diskkorgsvagn Rostfritt stål 2x9 korgar 1185x533x1700mm ¦ Adexa RT5509D | 7 459 kr | 3 149 kr | Kapacitet 18 diskkorgar | Hjul 4 snurrhjul (2 med broms) | Material Rostfritt stål | Galler-/kantin-/plåtstorlek 500x500mm | Nivåer 2x9 | Bredd 1185mm | Djup 533mm | Höjd 1700mm | Vikt 24kg | Garanti 12 mån reservdelsgaranti
Huvdiskmaskin Premium Sköljmedelspump Diskmedelspump Tömningspump 400V ¦ Omniwash 61BDDPS-400 | 85 751 kr | 32 499 kr | Ljudnivå < 62 dBA | Vattenanslutning (tryck) 2-4 bar 45-50 °C | Produktion (tallrikar) 720 tallrikar/timma | Produktion (teoretisk) 40 korgar/timma | Medföljer Sköljmedelspump och Diskmedelspump och Tömningspump | Bredd 704mm | Djup 962mm | Höjd 1474 / 1904mm | Vikt 105kg | Höjd (inre) 430mm | Dimensioner (korg) 500x500mm | Anslutning 400V / 3-fas | Effekt 6750W | Effekt (tank) 4500W | Temperatur (diskning) +50 °C | Temperatur (sköljning) +85 °C | Diskcykler 90 / 120 sekunder | Diskmedelspump Ja | Program 2 | Volym (disktank) 55 liter | Effekt (sköljpump) 6000W | Sköljfunktion Varmvatten | Sköljmedelspump Ja | Tömningspump Ja | Vattenförbrukning (sköljning) 3,5 liter | Garanti 12 mån reservdelsgaranti
Inmatningsbänk Höger sida 1200x650x880mm Med diskho Med stänkskydd Rostfritt stål ¦ Adexa DWITA1265R | 6 955 kr | 2 799 kr | Material Rostfritt stål | Stänkskydd Ja | Diameter 3.5'' / 89mm (avloppshålet) | Dimensions (skål/kittel) 400x400x250mm | Bredd 1200mm | Djup 650mm | Höjd 880mm | Vikt 14kg | Garanti 12 mån reservdelsgaranti
Inmatningsbänk Höger sida 1400x650x880mm Med diskho Med skräphål Med stänkskydd Rostfritt stål ¦ Adexa DWITC1465L | 8 125 kr | 3 249 kr | Material Rostfritt stål | Stänkskydd Ja | Diameter 3.5'' / 89mm (avloppshålet) | Dimensions (skål/kittel) 400x400x250mm & Avfallshål | Bredd 1400mm | Djup 650mm | Höjd 880mm | Vikt 15kg | Garanti 12 mån reservdelsgaranti
Inmatningsbänk Vänster sida 1200x650x880mm Med diskho Med stänkskydd Rostfritt stål ¦ Adexa DWITA1265L | 6 955 kr | 2 799 kr | Material Rostfritt stål | Stänkskydd Ja | Diameter 3.5'' / 89mm (avloppshålet) | Dimensions (skål/kittel) 400x400x250mm | Bredd 1200mm | Djup 650mm | Höjd 880mm | Vikt 14kg | Garanti 12 mån reservdelsgaranti
Inmatningsbänk Vänster sida 1400x650x880mm Med diskho Med skräphål Med stänkskydd Rostfritt stål ¦ Adexa DWITC1465R | 8 125 kr | 3 249 kr | Material Rostfritt stål | Stänkskydd Ja | Diameter 3.5'' / 89mm (avloppshålet) | Dimensions (skål/kittel) 400x400x250mm & Avfallshål | Bredd 1400mm | Djup 650mm | Höjd 880mm | Vikt 15kg | Garanti 12 mån reservdelsgaranti
Utmatningsbänk Höger sida 1100x650x880mm Med underhylla Med stänkskydd Rostfritt stål ¦ Adexa SWB11065L | 5 005 kr | 1 999 kr | Material Rostfritt stål | Diskho (position) Höger | Stänkskydd Ja | Underhylla Ja (perforerad) | Bredd 1100mm | Djup 650mm | Höjd 880mm | Vikt 17,1kg | Garanti 12 mån reservdelsgaranti
Utmatningsbänk Höger sida 1100x650x880mm Utan underhylla Utan stänkskydd Rostfritt stål ¦ Adexa SWT11065L | 3 494 kr | 1 399 kr | Material Rostfritt stål | Bredd 600mm | Djup 650mm | Höjd 880mm | Vikt 9,5kg | Garanti 12 mån reservdelsgaranti
Utmatningsbänk Höger sida 600x650x880mm Med underhylla Med stänkskydd Rostfritt stål ¦ Adexa SWB6065L | 3 998 kr | 1 599 kr | Material Rostfritt stål | Diskho (position) Höger | Stänkskydd Ja | Underhylla Ja (perforerad) | Bredd 600mm | Djup 650mm | Höjd 880mm | Vikt 12,6kg | Garanti 12 mån reservdelsgaranti
Utmatningsbänk Höger sida 600x650x880mm Utan underhylla Utan stänkskydd Rostfritt stål ¦ Adexa SWT6065L | 2 746 kr | 1 099 kr | Material Rostfritt stål | Bredd 600mm | Djup 650mm | Höjd 880mm | Vikt 6,8kg | Garanti 12 mån reservdelsgaranti
Utmatningsbänk Vänster sida 1100x650x880mm Med underhylla Med stänkskydd Rostfritt stål ¦ Adexa SWB11065R | 5 005 kr | 1 999 kr | Material Rostfritt stål | Diskho (position) Vänster | Stänkskydd Ja | Underhylla Ja (perforerad) | Bredd 1100mm | Djup 650mm | Höjd 880mm | Vikt 17,1kg | Garanti 12 mån reservdelsgaranti
Utmatningsbänk Vänster sida 1100x650x880mm Utan underhylla Utan stänkskydd Rostfritt stål ¦ Adexa SWT11065R | 3 494 kr | 1 399 kr | Material Rostfritt stål | Bredd 600mm | Djup 650mm | Höjd 880mm | Vikt 9,5kg | Garanti 12 mån reservdelsgaranti
Utmatningsbänk Vänster sida 600x650x880mm Med underhylla Med stänkskydd Rostfritt stål ¦ Adexa SWB6065R | 3 998 kr | 1 599 kr | Material Rostfritt stål | Diskho (position) Vänster | Stänkskydd Ja | Underhylla Ja (perforerad) | Bredd 600mm | Djup 650mm | Höjd 880mm | Vikt 12,6kg | Garanti 12 mån reservdelsgaranti
Utmatningsbänk Vänster sida 600x650x880mm Utan underhylla Utan stänkskydd Rostfritt stål ¦ Adexa SWT6065R | 2 746 kr | 1 099 kr | Material Rostfritt stål | Bredd 600mm | Djup 650mm | Höjd 880mm | Vikt 6,8kg | Garanti 12 mån reservdelsgaranti
Diskkorgsvagn 540x540x850mm ¦ Adexa WH070 | 1 056 kr | 399 kr | Hjul Ja | Material Rostfritt stål / Plast | Bredd 540mm | Djup 540mm | Höjd 850mm | Passar till Diskkorgar 500x500mm | Garanti 12 mån reservdelsgaranti
Glasdiskmaskin 1000-1200 glas/timma 400mm korg Diskmedelspump ¦ Omniwash 4000BTDD | 34 076 kr | 13 499 kr | Kapacitet (kokare) 5,5 liter | Produktion (glas) 1000-1200 glas/timma | Vattenanslutning in/ut 3/4" / 25mm | Bredd 475mm | Djup 505mm | Höjd 719mm | Vikt 37kg | Höjd (inre) 290mm | Dimensioner (korg) 400x400mm | Anslutning 230V / 1-fas | Effekt 3000W | Effekt (diskpump) 300W | Effekt (värmeelement) 2700W | Effekt (tank) 1800W | Temperatur (diskning) +53°C | Temperatur (sköljning) +85°C | Diskcykler 123 sekunder | Diskmedelspump Ja | Program 1 | Volym (disktank) 14 liter | Sköljmedelspump Ja | Tömningspump Nej
Glasdiskmaskin 1000-1200 glas/timma 400mm korg ¦ Omniwash 4000BT | 31 980 kr | 12 499 kr | Kapacitet (kokare) 5,5 liter | Produktion (glas) 1000-1200 glas/timma | Vattenanslutning in/ut 3/4" / 25mm | Bredd 475mm | Djup 505mm | Höjd 719mm | Vikt 37kg | Höjd (inre) 290mm | Dimensioner (korg) 400x400mm | Anslutning 230V / 1-fas | Effekt 3000W | Effekt (diskpump) 300W | Effekt (värmeelement) 2700W | Effekt (tank) 1800W | Temperatur (diskning) +53°C | Temperatur (sköljning) +85°C | Diskcykler 120 sekunder | Diskmedelspump Nej | Program 1 | Volym (disktank) 14 liter | Sköljmedelspump Ja | Tömningspump Nej
Glaspoleringsmaskin 3 borstar 220 glas/h ¦ Adexa GFM11B3 | 21 450 kr | 7 499 kr | Kapacitet 200 - 220 glas/timma | Material Rostfritt stål | Bredd 380mm | Djup 350mm | Höjd 510mm | Vikt 13kg | Anslutning 230V / 1-fas | Effekt 1150W | Garanti 12 mån reservdelsgaranti
Bestickvagn 2 besticksbehållare & Underhylla 570x350x860mm ¦ Adexa CTT2 | 3 088 kr | 1 249 kr | Hjul 4 snurrhjul (2 med broms) | Material Rostfritt stål | Medföljer 2 bestickkorgar med 4 fack i varje | Bredd 570mm | Djup 350mm | Höjd 860mm | Vikt 7kg | Garanti 12 mån reservdelsgaranti
Duschpistol Bänkmonterad Ett hål Dubbel anslutning Höjd 1000mm Rostfritt stål ¦ Adexa EQ2801A | 5 119 kr | 1 699 kr | Typ Ett hål / Dubbel anslutning | Version Bänkmontering | Material Rostfritt stål | Kran Nej | Diameter Ø32mm (hål) | Dimensioner Stolpe: 500mm / Slang: 950mm / Fjäder: 660mm | Höjd 1000mm | Koppling G1/2 | Garanti 12 mån reservdelsgaranti
Duschpistol Bänkmonterad Ett hål Enkel anslutning Höjd 1000mm Rostfritt stål ¦ Adexa EQ2803 | 3 884 kr | 1 699 kr | Typ Ett hål / Enkel anslutning | Version Bänkmontering | Material Rostfritt stål | Kran Nej | Diameter Ø22mm (hål) | Dimensioner Stolpe: 500mm / Slang: 950mm / Fjäder: 660mm | Höjd 1000mm | Koppling G1/2 | Garanti 12 mån reservdelsgaranti
Duschpistol Bänkmonterad Ett hål Enkel anslutning Höjd 600mm Rostfritt stål ¦ Adexa EQ7803A | 3 819 kr | 1 499 kr | Typ Ett hål / Enkel anslutning | Version Bänkmontering | Material Rostfritt stål | Kran Nej | Diameter Ø22mm (hål) | Dimensioner Stolpe: 200mm / Slang: 450mm / Fjäder: 380mm | Höjd 600mm | Koppling G1/2 | Garanti 12 mån reservdelsgaranti
Duschpistol med Kran Bänkmonterad Ett hål Enkel anslutning Höjd 1000mm Rostfritt stål ¦ Adexa EQ2803A12 | 4 989 kr | 1 749 kr | Typ Ett hål / Enkel anslutning | Version Bänkmontering | Material Rostfritt stål | Kran Ja | Diameter Ø22mm (hål) | Dimensioner Stolpe: 500mm / Slang: 950mm / Fjäder: 660mm | Höjd 1000mm | Koppling G1/2 | Garanti 12 mån reservdelsgaranti
Duschpistol med Kran Bänkmonterad Ett hål Enkel anslutning Höjd 600mm Rostfritt stål ¦ Adexa EQ7803A08 | 7 329 kr | 2 499 kr | Typ Ett hål / Enkel anslutning | Version Bänkmontering | Material Rostfritt stål | Kran Ja | Diameter Ø22mm (hål) | Dimensioner Stolpe: 200mm / Slang: 450mm / Fjäder: 380mm | Höjd 600mm | Koppling G1/2 | Garanti 12 mån reservdelsgaranti
Duschpistol med Kran Väggmonterad Två hål Dubbel anslutning Höjd 600mm Rostfritt stål ¦ Adexa EQ7802A08 | 6 143 kr | 2 299 kr | Typ Två hål / Dubbel anslutning | Version Väggmontering | Material Rostfritt stål | Kran Ja | Diameter Ø22mm (hål) | Dimensioner Stolpe: 200mm / Slang: 450mm / Fjäder: 380mm | Höjd 600mm | Koppling G1/2 | Garanti 12 mån reservdelsgaranti
Torkvagn för Diskkorgar Rostfritt stål 30 korgar 1070x470x1705mm ¦ Adexa DDT30 | 9 214 kr | 1 849 kr | Kapacitet 30 diskkorgar | Hjul 4 snurrhjul (2 med broms) | Material Rostfritt stål | Galler-/kantin-/plåtstorlek 500x500mm | Nivåer 3 | Bredd 1070mm | Djup 470mm | Höjd 1705mm | Vikt 11kg | Garanti 12 mån reservdelsgaranti
Diskmaskin 540 tallrikar/timma 500mm korg Tömningspump Diskmedelspump Sköljmedelspump 3-fas ¦ Adexa DWASH50XL | 45 370 kr | 17 499 kr | Vattenanslutning (tryck) 2-4 bar 45-50 °C | Produktion 1500 glas/timma | Produktion (tallrikar) 500-540 tallrikar/timma | Produktion (teoretisk) 30 korgar/timma | Medföljer 1 tallrikskorg (18 fack ¦ 500x500mm), 1 koppkorg (500x500mm) | Bredd 590mm | Djup 600mm | Höjd 810mm | Vikt 67kg | Höjd (inre) 310mm | Dimensioner (korg) 500x500mm | Anslutning 380V / 3-fas | Effekt 5500W | Effekt (diskpump) 410W | Effekt (tank) 2500W | Temperatur (diskning) +50-55 °C | Temperatur (sköljning) +85 °C | Diskcykler 120 sekunder | Diskmedelspump Ja | Program 1 | Volym (disktank) 29 liter | Effekt (sköljpump) 5400W | Sköljfunktion Varmvatten | Sköljmedelspump Ja | Tömningspump Ja | Vattenförbrukning (sköljning) 4,5 liter | Volym (sköljtank) 7 liter | Garanti 12 mån reservdelsgaranti
Professionell Stekhäll Emaljerad häll Slät 730x500mm 3kW El ¦ Adexa EG7350 | 7 865 kr | 2 999 kr | Version Slät häll (emaljerad) | Material Rostfritt stål | Dimensions (tillagningsyta) 730x500mm | Bredd 740mm | Djup 540mm | Höjd 200mm | Vikt 26kg | Anslutning 230V / 1-fas | Effekt 3000W | Temperatur Upp till +300°C | Garanti 12 mån reservdelsgaranti
Professionell Induktionsplatta 3,5kW ¦ Adexa AMCD113 | 4 794 kr | 1 799 kr | Certifiering CE / CB / RoHS / REACH / ETL / EMC | Timer 0 till 180 min | Bredd 340mm | Djup 445mm | Höjd 115mm | Vikt 8kg | Anslutning 230V / 1-fas | Effekt 3500W | Kontroll Digital | Temperatur +60°C till +240°C | Garanti 12 mån reservdelsgaranti
Professionell Wokspis Gas 1 brännare 16kW Bänkmodell ¦ Adexa WR711S | 19 370 kr | 9 999 kr | Material (tillagningsyta) Gjutjärn | Material Rostfritt stål | Brännare 1 | Bredd 400mm | Djup 700mm | Höjd 290mm | Vikt 32kg | Anslutning Gas (naturgas/gasol) | Gaskonsumtion G30/G31 (gasol) kg/h 0,94 | Effekt 16000W | Konsumtion G20/G25 (naturgas) m3/h 1.25 | Garanti 12 mån reservdelsgaranti
Professionell Fritös El 1x8 liter 7,5kW 400V Bänkmodell ¦ Adexa Hotmax 600 EF604 | 27 999 kr | 8 999 kr | Typ Bänkmodell | Kapacitet 1 x 8 liter | Material Rostfritt stål | Tappkran Ja | Bredd 400mm | Djup 600mm | Höjd 265mm | Vikt 17kg | Anslutning 400V / 3-fas | Effekt 7500W | Garanti 12 mån reservdelsgaranti
Professionell Fritös Elektrisk Bänkmodell 1 bassäng 3,5kW 11 liter ¦ Adexa DF11L | 6 240 kr | 2 499 kr | Kapacitet 11 liter | Material Rostfritt stål | Bredd 325mm | Djup 460mm | Höjd 345mm | Vikt 9kg | Anslutning 230V / 1-fas | Effekt 3500W | Temperatur +50°C till +190°C
Professionell Fritös Singel 7 liter 2,5kW Elektrisk Bänkmodell ¦ Adexa WHCDFS | 1 544 kr | 599 kr | Kapacitet (tank) 10 liter | Korgar 1 | Lock Medföljer | Kapacitet 7 liter | Material Rostfritt stål | Bredd 280mm | Djup 440mm | Höjd 318mm | Vikt 3kg | Anslutning 230V / 1-fas | Effekt 2500W | Temperatur +60 till +200°C | Garanti 12 mån reservdelsgaranti
Professionell Infraröd Glaskeramisk Elspis 1 zon 1,8kW ¦ Adexa HP1800 | 7 751 kr | 3 099 kr | Typ Bänkmodell | Material Rostfritt stål & Keramiskt glas | Dimensions (tillagningsyta) ø200mm | Bredd 350mm | Djup 420mm | Höjd 110mm | Vikt 5kg | Dimensioner (platta) 275x275mm | Anslutning 230V / 1-fas | Effekt 1800W | Kontroll Manuell | Garanti 12 mån reservdelsgaranti
Professionell Infraröd Glaskeramisk Elspis 2 zoner 3,6kW ¦ Adexa HP3600 | 15 243 kr | 6 099 kr | Typ Bänkmodell | Material Rostfritt stål & Keramiskt glas | Dimensions (tillagningsyta) 2 x ø200mm | Bredd 666mm | Djup 420mm | Höjd 110mm | Vikt 8kg | Dimensioner (platta) 500x275mm | Anslutning 230V / 1-fas | Effekt 2 x 1800W | Kontroll Manuell | Garanti 12 mån reservdelsgaranti
Professionell Kokpall El 1 fyrkantiga platta 4kW ¦ Adexa SPS506E | 22 750 kr | 8 999 kr | Typ Golvmodell | Material Rostfritt stål | Plattor 1 | Stativ Öppet stativ | Bredd 600mm | Djup 500mm | Höjd 450mm | Vikt 28kg | Dimensioner (platta) 400x400mm | Anslutning 400V / 3-fas | Effekt 4000W | Kontroll Vred med 0-7 positioner | Garanti 12 mån reservdelsgaranti
Professionell Pastakokare 2 korgar 8 liter Bänkmodell ¦ Adexa XDPAC8 | 3 494 kr | 1 599 kr | Typ Bänkmodell | Kapacitet 8 liter | Material Rostfritt stål | Medföljer 2 rostfria korgar | Bredd 400mm | Djup 390mm | Höjd 310mm | Vikt 4,2kg | Dimensioner (korg) ø125x130mm | Anslutning 230V / 1-fas | Temperatur +30°C till +110°C | Garanti 12 mån reservdelsgaranti
Professionell Pastakokare 4 korgar 12 liter 3kW Tappkran ¦ Adexa VAPC4 | 5 200 kr | 2 149 kr | Typ Bänkmodell | Kapacitet 12 liter | Material Rostfritt stål | Tappkran Ja | Medföljer 4 rostfria korgar | Bredd 355mm | Djup 455mm | Höjd 355mm | Vikt 6,2kg | Anslutning 230V / 1-fas | Effekt 3000W | Temperatur +30°C till +110°C | Garanti 12 mån reservdelsgaranti
Professionell Pastakokare El 2 korgar 4 liter Bänkmodell ¦ Adexa PCM4L | 1 495 kr | 599 kr | Typ Bänkmodell | Kapacitet 4 liter | Material Rostfritt stål | Medföljer 2 rostfria korgar med trähandtag | Bredd 200mm | Djup 440mm | Höjd 280mm | Vikt 3kg | Dimensioner (korg) ø125x130mm | Anslutning 230V / 1-fas | Effekt 2000W | Garanti 12 mån reservdelsgaranti
Professionell Pastakokare El 4 korgar 2x4 liter Bänkmodell ¦ Adexa PCM4L2 | 2 990 kr | 1 199 kr | Typ Bänkmodell | Kapacitet 2 x 4 liter | Material Rostfritt stål | Medföljer 4 rostfria korgar med trähandtag | Bredd 380mm | Djup 440mm | Höjd 280mm | Vikt 5,5kg | Dimensioner (korg) ø125x130mm | Anslutning 230V / 1-fas | Effekt 2 x 2000W | Garanti 12 mån reservdelsgaranti
Professionell Stekhäll Räfflad 1 zon 358x393mm 2kW El ¦ Adexa WHEG810AR | 5 363 kr | 1 649 kr | Version Räfflad topp | Material Rostfritt stål | Dimensions (tillagningsyta) 358x393mm | Bredd 364mm | Djup 480mm | Höjd 220mm | Vikt 11kg | Anslutning 230V / 1-fas | Effekt 2000W | Temperatur Upp till +300°C | Garanti 12 mån reservdelsgaranti
Professionell Wokspis Gas 2 brännare 2x10kW Öppet stativ ¦ Adexa THZ2 | 33 589 kr | 9 999 kr | Material (tillagningsyta) Gjutjärn | Fötter Justerbara | Material Rostfritt stål | Brännare 330mm | Bredd 900mm | Djup 600mm | Höjd 950mm | Vikt 58kg | Anslutning Gas (naturgas/gasol) | Gaskonsumtion G30/G31 (gasol) kg/h 1,02 | Effekt 20000W | Konsumtion G20/G25 (naturgas) m3/h 2.05 | Garanti 12 mån reservdelsgaranti
Professionellt Vattenbad El 6xGN1/4 1,6kW Bänkmodell ¦ Adexa Hotmax 600 EB606 | 15 486 kr | 6 299 kr | Typ Bänkmodell | Kapacitet 6 x GN1/4 | Material Rostfritt stål | Galler-/kantin-/plåtstorlek GN3/4 | Tappkran Ja | Bredd 600mm | Djup 600mm | Höjd 265mm | Vikt 20kg | Bredd (inre) 245mm | Djup (inre) 465mm | Höjd (inre) 120mm | Anslutning 230V / 1-fas | Effekt 2 x 800W | Temperatur +30 till +90°C | Garanti 12 mån reservdelsgaranti
Professionell Donut-Fritös Elektrisk Bänkmodell 1 bassäng 3kW 11 liter Tappkran ¦ Adexa EFDF | 9 994 kr | 3 999 kr | Kapacitet 11 liter | Material Rostfritt stål | Bredd 545mm | Djup 460mm | Höjd 355mm | Vikt 17kg | Anslutning 230V / 1-fas | Effekt 3000W | Temperatur +30°C till +200°C
Professionell Elspis 6 plattor 15,6kW ¦ Adexa Hotmax 700 ER731S | 40 690 kr | 14 999 kr | Typ Bänkmodell | Material Rostfritt stål | Plattor 6 | Bredd 1200mm | Djup 700mm | Höjd 290mm | Vikt 60kg | Dimensioner (platta) 4 x ø220mm | Anslutning 400V / 3-fas | Effekt 6 x 2600W | Kontroll Vred med 0-7 positioner | Garanti 12 mån reservdelsgaranti
Professionell Fritös 12 liter 2,5+2,5kW Bänkmodell ¦ Adexa HEF83A | 2 616 kr | 1 099 kr | Version Bänkmodell | Kapacitet 12 liter | Material Rostfritt stål | Medföljer 2 korgar | Bredd 550mm | Djup 460mm | Höjd 300mm | Vikt 8kg | Anslutning 230V / 1-fas | Effekt 2 x 2500W | Temperatur +60°C till +200°C | Garanti 12 mån reservdelsgaranti
Professionell Fritös El 2x8 liter 15,0kW 400V Bänkmodell ¦ Adexa Hotmax 600 EF606 | 49 871 kr | 16 999 kr | Typ Bänkmodell | Kapacitet 2 x 8 liter | Material Rostfritt stål | Tappkran Ja | Bredd 600mm | Djup 600mm | Höjd 265mm | Vikt 20kg | Anslutning 400V / 3-fas | Effekt 2 x 7500W | Garanti 12 mån reservdelsgaranti
Professionell Fritös Elektrisk Bänkmodell 1 bassäng 6kW 10 liter Förlängd tappkran ¦ Adexa DFBA | 12 496 kr | 4 999 kr | Kapacitet 10 liter | Material Rostfritt stål | Bredd 360mm | Djup 473mm | Höjd 320mm | Vikt 19kg | Anslutning 400V / 3-fas | Effekt 6000W | Temperatur +50°C till +190°C
Professionell Gasspis 4 brännare 24,0kW ¦ Adexa Hotmax 700 GR721S | 39 699 kr | 13 499 kr | Typ Bänkmodell | Material Rostfritt stål | Brännare 4 | Bredd 800mm | Djup 700mm | Höjd 290mm | Vikt 47kg | Anslutning Gas (naturgas/gasol) | Effekt 4 x 6000W | Konsumtion G30/G31 (gasol) kg/h 1.88 | Konsumtion G20/G25 (naturgas) m3/h 2.5 | Gasventil 1/2" | Garanti 12 mån reservdelsgaranti
Professionell Gasspis 4 brännare 24kW på Gasugn 6kW ¦ Adexa Hotmax 700 GR722 | 51 756 kr | 24 999 kr | Typ Golvmodell | Material Rostfritt stål | Brännare 4 | Galler-/kantin-/plåtstorlek GN1/1 | Stativ Gasugn | Bredd 800mm | Djup 700mm | Höjd 900mm | Vikt 110kg | Anslutning (gas) Gas (naturgas/gasol) | Effekt (spis) 4 x 6000W | Effekt (ugn) 6000W | Konsumtion G30/G31 (gasol) kg/h 2.35 | Konsumtion G20/G25 (naturgas) m3/h 3.13 | Gasventil 1/2" | Garanti 12 mån reservdelsgaranti
Professionell Gasspis 6 brännare 36,0kW ¦ Adexa Hotmax 700 GR731S | 58 045 kr | 19 999 kr | Typ Bänkmodell | Material Rostfritt stål | Brännare 6 | Bredd 1200mm | Djup 700mm | Höjd 290mm | Vikt 68kg | Anslutning Gas (naturgas/gasol) | Effekt 6 x 6000W | Konsumtion G30/G31 (gasol) kg/h 2.82 | Konsumtion G20/G25 (naturgas) m3/h 3.75 | Gasventil 1/2" | Garanti 12 mån reservdelsgaranti
Professionell Induktionsplatta 2,5kW med Kärntemperaturnål ¦ Adexa AMD125 | 3 250 kr | 999 kr | Certifiering CE / CB / RoHS / REACH / ETL / EMC | Timer 0 till 180 min | Material Härdad plast & Keramiskt glas (mikrokristall) | Medföljer Kärntemperaturnål (Bluetooth) | Tillagningsyta 280x280mm | Bredd 420mm | Djup 320mm | Höjd 70mm | Vikt 3kg | Anslutning 230V / 1-fas | Effekt 200W till 2500W (12 levels) | Kontroll Sensor touch med LED-display | Temperatur +50°C till +240°C | Garanti 12 mån reservdelsgaranti
Professionell Induktionsplatta 3kW ¦ Adexa AMCD108 | 5 314 kr | 1 799 kr | Certifiering CE / CB / RoHS / REACH / ETL / EMC | Timer 0 till 180 min | Bredd 340mm | Djup 445mm | Höjd 115mm | Vikt 8kg | Anslutning 230V / 1-fas | Effekt 3000W | Kontroll Digital | Temperatur +60°C till +240°C | Garanti 12 mån reservdelsgaranti
Professionell Induktionsspis 10kW 600x600x358mm ¦ Adexa AMCDT401 | 45 029 kr | 9 999 kr | Zoner 4 | Bredd 600mm | Djup 600mm | Höjd 385mm | Vikt 23kg | Anslutning 400V / 3-fas | Effekt 2x3500W + 2x1500W | Kontroll Vred | Temperatur +60°C to +240°C | Garanti 12 mån reservdelsgaranti
Professionell Induktionsspis 8kW ¦ Adexa AMCD801 | 25 643 kr | 9 499 kr | Certifiering CE / CB / RoHS / REACH / ETL / EMC | Timer 0 till 180 min | Bredd 520mm | Djup 630mm | Höjd 270mm | Vikt 16kg | Anslutning 400V / 3-fas | Effekt 8000W | Kontroll Digital | Temperatur +60°C till +240°C | Garanti 12 mån reservdelsgaranti
Professionell Induktionswok 8kW ¦ Adexa AMCD801W | 21 986 kr | 9 499 kr | Certifiering CE / CB / RoHS / REACH / ETL / EMC | Timer 0 till 180 min | Bredd 520mm | Djup 630mm | Höjd 270mm | Vikt 16kg | Anslutning 400V / 3-fas | Effekt 8000W | Kontroll Digital | Temperatur +60°C till +240°C | Garanti 12 mån reservdelsgaranti
Professionell Kokpall Induktion 5kW ¦ Adexa AMCDT102 | 23 871 kr | 7 999 kr | Certifiering CE / CB / RoHS / REACH / ETL / EMC | Dimensions (tillagningsyta) Ø240mm (induktionsdiameter) / 420x420mm (hela glasytan) | Bredd 500mm | Djup 500mm | Höjd 380mm | Vikt 20kg | Anslutning 400V / 3-fas | Effekt 500W till 5000W | Kontroll Vred med digital display | Temperatur +60°C till +200°C | Garanti 12 mån reservdelsgaranti
Professionell Pastakokare El 2 bassänger 4 korgar Golvmodell ¦ Adexa PMS04 | 10 741 kr | 3 249 kr | Korgar 4 | Kapacitet 2 x 6 liter | Material Rostfritt stål | Bredd 430mm | Djup 640mm | Höjd 950mm | Vikt 15kg | Anslutning 230V / 1-fas | Effekt 4000W | Temperatur +30°C till +110 °C | Garanti 12 mån reservdelsgaranti
Professionell Stekhäll & Fritös Kombination 760x630x460mm 2,8+3kW El ¦ Adexa HEG908 | 12 188 kr | 4 399 kr | Version Slät häll | Material Rostfritt stål | Bredd 760mm | Djup 630mm | Höjd 460mm | Vikt 25kg | Anslutning 230V / 1-fas | Effekt 3000W+2800W | Temperatur +50°C till +300°C (stekhäll) / +60°C till +200°C (fritös) | Garanti 12 mån reservdelsgaranti
Prisvärd Miniugn 8 liter ¦ Adexa TO0801 | 991 kr | 399 kr | Timer 0 till 60 min | Kapacitet 8 liter | Medföljer 1 x bakplåt, 1 x ugnsgaller, 1 x Handtag för plåt/galler | Dimensioner (kammare) 248x175x175mm | Bredd 343mm | Djup 240mm | Höjd 208mm | Vikt 2,6kg | Anslutning 230V / 1-fas | Effekt 750W | Kontroll Manuell | Temperatur +100°C till +230°C | Garanti 12 mån reservdelsgaranti
Rymlig Miniugn 32 liter ¦ Adexa TO3202 | 2 194 kr | 999 kr | Timer 0 till 60 min | Funktioner Rosta, Baka, Grilla | Kapacitet 32 liter | Medföljer 1 x emaljerad bakplåt, 1 x kromat ugnsgaller, 1 x Handtag för plåt/galler | Bredd 522mm | Djup 381mm | Höjd 327mm | Vikt 10kg | Anslutning 230V / 1-fas | Effekt 1600W | Kontroll Manuell | Temperatur +100°C till +250°C | Garanti 12 mån reservdelsgaranti
Professionell Varmluftsugn med Rotisserie 60 liter ¦ Adexa TO6002 | 3 429 kr | 1 499 kr | Belysning Ja | Timer 0 till 60 min | Typ Varmluftsugn | Kapacitet 60 liter | Medföljer 1 x emaljerad bakplåt, 1 x kromat ugnsgaller, 1 rotisserie-stång | Dimensioner (kammare) 498x380x323mm | Bredd 660mm | Djup 437mm | Höjd 385mm | Vikt 15kg | Anslutning 230V / 1-fas | Effekt 2000W | Kontroll Manuell | Temperatur +100°C till +250°C | Garanti 12 mån reservdelsgaranti
Bakpotatisugn 60 potatisar/timma 4 galler ¦ Adexa YSD1ATD | 31 233 kr | 9 999 kr | Timer 0 to 120 mins | Kapacitet 4 x 325x450mm galler | Galler-/kantin-/plåtmellanrum 75mm | Bredd 652mm | Djup 640mm | Höjd 895mm | Vikt 42kg | Anslutning 230V / 1-fas | Effekt 2870W | Temperatur +50 till +300°C | Garanti 12 mån reservdelsgaranti
Professionell Elektrisk Varmluftsugn 3 x GN1/2 ¦ Adexa YSD1ABQ | 13 130 kr | 4 699 kr | Material (exteriör) Rostfritt stål | Material (interiör) Rostfritt stål | Timer 0 till 120 min | Kapacitet 3 x GN1/2 | Galler-/kantin-/plåtstorlek GN1/2 | Medföljer 3 x GN1/2 ugnsgaller | Bredd 460mm | Djup 556mm | Höjd 460mm | Vikt 27kg | Anslutning 230V / 1-fas | Effekt 1600W | Kontroll Manuell | Temperatur +50°C till +300°C | Garanti 12 mån reservdelsgaranti
Professionell Varmluftsugn med Grill 4 x 325x450mm El ¦ Adexa YSD3A | 15 698 kr | 5 999 kr | Ånga / Befuktning Ingen | Belysning Ja | Grill Ja | Material (exteriör) Rostfritt stål | Material (interiör) Rostfritt stål | Timer 0 till 120 min | Ugnstyp Snack | Kapacitet 4 x 325x450mm | Galler-/kantin-/plåtmellanrum 75mm | Galler-/kantin-/plåtstorlek 325x450mm | Medföljer 4 styck ugnsplåtar i aluminium 325x450mm | Bredd 595mm | Djup 530mm | Höjd 570mm | Vikt 38kg | Anslutning 230V / 1-fas | Säkring Minimum 12A | Effekt 2670W | Kontroll Manuell | Temperatur +50°C till +300°C | Garanti 12 mån reservdelsgaranti
Ugnsplåt/Bageriplåt Rostfritt stål GN1/1 530x325x40mm ¦ Adexa GN1140 | 293 kr | 149 kr | Material Rostfritt stål | Galler-/kantin-/plåtstorlek GN1/1 | Bredd 530mm | Djup 325mm | Höjd 40mm | Vikt 0,4kg
Professionell Varmluftsugn med Cook & Hold & Grill 4 x GN1/1 El ¦ Adexa YSD6A | 24 196 kr | 8 999 kr | Ugnstyp Restaurang & Snack | Kapacitet 4 x GN1/1 | Galler-/kantin-/plåtstorlek 550x365mm (rymmer GN1/1) | Medföljer 4 styck ugnsgaller 550x365mm | Bredd 796mm | Djup 670mm | Höjd 580mm | Vikt 70kg | Bredd (inre) 550mm | Djup (inre) 418mm | Höjd (inre) 431mm | Anslutning 230V / 1-fas | Säkring Minimum 13A | Effekt 2800W | Temperatur +50 till +250°C | Garanti 12 mån reservdelsgaranti
Professionell Kombiugn med Ånga 4 x 600x400mm El ¦ Adexa YSD8A | 27 950 kr | 11 199 kr | Ånga / Befuktning Direkt ångfunktion via knapp | Material (exteriör) Rostfritt stål | Material (interiör) Rostfritt stål | Timer 0 till 120 min | Ugnstyp Bageri & Snack | Kapacitet 4 x 600x400mm | Galler-/kantin-/plåtstorlek 600x400mm | Medföljer 4 styck ugnsplåtar i aluminium 600x400mm | Bredd 834mm | Djup 672mm | Höjd 572mm | Vikt 73kg | Anslutning 400V / 3-fas | Säkring Minimum 18A | Effekt 6400W | Kontroll Manuell | Temperatur 0°C till +300°C | Garanti 12 mån reservdelsgaranti
Professionell Rotisserie-ugn El 4 korgar 12 kycklingar ¦ Adexa ER266X | 14 625 kr | 9 499 kr | Korgar 4 | Kapacitet 12 kycklingar | Bredd 810mm | Djup 630mm | Höjd 610mm | Vikt 66kg | Anslutning 400V / 3-fas | Effekt 4500W | Garanti 12 mån reservdelsgaranti
Professionell Salamanderugn Dubbel 490x260x370mm 3kW ¦ Adexa MHQ300 | 7 751 kr | 3 399 kr | Timer 0 till 15 min | Material Rostfritt stål | Bredd 490mm | Djup 260mm | Höjd 370mm | Vikt 10,8kg | Anslutning 230V / 1-fas | Effekt 3000W | Garanti 12 mån reservdelsgaranti
Kantinställ / Plåtställ 14 nivåer ¦ Adexa WPR014 | 764 kr | 399 kr | Bredd 300mm | Djup 300mm | Höjd 690mm | Vikt 2kg
Träkolsugn 30kg/h 740x650mm galler ¦ Adexa PKF50S | 150 280 kr | 37 499 kr | Kapacitet 20kg kol | Material Rostfritt stål | Produktion 30kg/h | Dimensions (galler) 740x650mm | Bredd 890mm | Djup 825mm | Höjd 648/1271mm | Vikt 190kg | Temperatur Upp till +500°C | Garanti 12 mån reservdelsgaranti
Ugnsplåt/Bageriplåt Aluminium 330x230x25mm ¦ Adexa ASP3323 | 146 kr | 75 kr | Material Aluminium | Tjocklek 1mm | Bredd 330mm | Djup 230mm | Höjd 25mm | Vikt 0,8kg
Ugnsplåt/Bageriplåt Aluminium 460x330x25mm ¦ Adexa ASP3346 | 195 kr | 99 kr | Material Aluminium | Tjocklek 1mm | Bredd 460mm | Djup 330mm | Höjd 25mm | Vikt 1kg
Ugnsplåt/Bageriplåt Aluminium 600x400x50mm ¦ Adexa ASP050 | 260 kr | 149 kr | Material Aluminium | Galler-/kantin-/plåtstorlek 600x400mm | Bredd 600mm | Djup 400mm | Höjd 50mm | Vikt 1,5kg
Ugnsplåt/Bageriplåt Aluminium 660x460x25mm ¦ Adexa ASP6646 | 325 kr | 149 kr | Material Aluminium | Tjocklek 1mm | Bredd 660mm | Djup 460mm | Höjd 25mm | Vikt 1kg
Ugnsplåt/Bageriplåt Aluminium Non-stick 600x400x30mm ¦ Adexa ASP030N | 419 kr | 199 kr | Material Aluminium med nonstick-beläggning | Galler-/kantin-/plåtstorlek 600x400mm | Bredd 600mm | Djup 400mm | Höjd 30mm | Vikt 1,2kg
Ugnsplåt/Bageriplåt Aluminium Non-stick 600x400x50mm ¦ Adexa ASP050N | 601 kr | 199 kr | Material Aluminium med nonstick-beläggning | Galler-/kantin-/plåtstorlek 600x400mm | Bredd 600mm | Djup 400mm | Höjd 50mm | Vikt 1,5kg
Professionell Ismaskin 35kg/24h 7kg binge ¦ Adexa CIM35 | 10 091 kr | 3 799 kr | Kapacitet (binge) 7kg | Storlek (is) 36 kuber per omgång (22x22x22mm) | Vattenanslutning Vattenanslutning krävs | Material Rostfritt stål | Produktion 35kg/24h | Bredd 340mm | Djup 345mm | Höjd 690mm | Vikt 15,5kg | Effekt 350W | Kontroll Digital | Kyla Luftkyld | Garanti 12 mån reservdelsgaranti
Professionell Ismaskin 50kg/24h 12kg binge ¦ Adexa CIM50 | 11 765 kr | 3 999 kr | Kapacitet (binge) 12kg | Storlek (is) 36 kuber per omgång (22x22x22mm) | Vattenanslutning Vattenanslutning krävs | Material Rostfritt stål | Produktion 50kg/24h | Bredd 350mm | Djup 430mm | Höjd 760mm | Vikt 19,5kg | Effekt 230W | Kontroll Digital | Kyla Luftkyld | Garanti 12 mån reservdelsgaranti
Professionell Ismaskin 50kg/24h 15kg binge Klar is Individuella kuber ¦ Adexa GI50 | 27 121 kr | 9 999 kr | Kapacitet (binge) 15kg | Storlek (is) Individuella klar is-kuber (32x32x32mm) | Vattenanslutning Vattenanslutning krävs | Material Rostfritt stål | Produktion 50kg/24h | Bredd 507mm | Djup 585mm | Höjd 750mm | Vikt 42kg | Effekt 400W | Kontroll Manuell | Kyla Luftkyld | Garanti 12 mån reservdelsgaranti
Professionell Ismaskin Klar is Individuella kuber 30kg/24h 10kg binge ¦ Adexa GI30 | 21 694 kr | 7 799 kr | Kapacitet (binge) 10kg | Storlek (is) Individuella klar is-kuber (32x32x32mm) | Vattenanslutning Vattenanslutning krävs | Material Rostfritt stål | Produktion 30kg/24h | Bredd 379mm | Djup 420mm | Höjd 675mm | Vikt 30kg | Effekt 280W | Kontroll Manuell | Kyla Luftkyld | Garanti 12 mån reservdelsgaranti
Vattenkokare Glas 1,7 liter ¦ Adexa HHB1766 | 244 kr | 99 kr | Kapacitet 1,7 liter | Material Rostfritt stål, Härdat glas & Plast | Bredd 210mm | Djup 180mm | Höjd 240mm | Vikt 2kg | Anslutning 230V / 1-fas | Effekt 2200W | Garanti 12 mån reservdelsgaranti
Vattenkokare Rostfritt stål 1,7 liter ¦ Adexa HHB1785 | 244 kr | 99 kr | Kapacitet 1,7 liter | Material Rostfritt stål & Härdat glas | Bredd 210mm | Djup 180mm | Höjd 240mm | Vikt 2kg | Anslutning 230V / 1-fas | Effekt 2200W | Garanti 12 mån reservdelsgaranti
Kombinerad Vattenkokare & Tekokare Glas Digital 1,7 liter ¦ Adexa HHB8705DT | 325 kr | 149 kr | Kapacitet 1,7 liter | Material Rostfritt stål, Härdat glas & Plast | Medföljer Te-insats med separat lock | Bredd 210mm | Djup 180mm | Höjd 240mm | Vikt 2kg | Anslutning 230V / 1-fas | Effekt 2200W | Kontroll Digital (7 temperaturnivåer) | Garanti 12 mån reservdelsgaranti
Professionell Flakes Ismaskin 100kg/24h 60kg binge ¦ Adexa FIM100 | 61 214 kr | 21 999 kr | Behållare 60kg | Vattenanslutning Vattenanslutning krävs | Typ Is-flakes | Produktion 100kg/24h | Bredd 670mm | Djup 650mm | Höjd 1140mm | Vikt 81kg | Anslutning 230V / 1-fas | Effekt 550W | Kylmedel R290a | Garanti 12 mån reservdelsgaranti
Professionell Ismaskin 120kg/24h 25kg binge ¦ Adexa HZB120F | 30 761 kr | 11 999 kr | Behållare 25kg | Storlek (is) 22x22x22mm | Vattenanslutning Vattenanslutning krävs | Typ Iskuber (22x22x22mm) | Material Rostfritt stål & Plast | Produktion 120kg/24h | Bredd 556mm | Djup 435mm | Höjd 832mm | Vikt 37kg | Anslutning 230V / 1-fas | Effekt 300W | Kontroll Digital | Kyla Luftkyld | Kylmedel R290a | Garanti 12 mån reservdelsgaranti
Professionell Kaffebryggare 1 kanna 2 värmeplattor Rostfritt stål ¦ Adexa RBG2086 | 4 778 kr | 2 099 kr | Bryggtid 6 till 7 minuter | Kapacitet (tank) 2,2 liter | Kapacitet 1.8 liter (kanna) | Material Rostfritt stål | Produktion Upp till 140 koppar/timma (16,7 liter) | Medföljer 1 kanna & 20 filter | Bredd 260mm | Djup 515mm | Höjd 505mm | Anslutning 230V / 1-fas | Effekt 2060W | Garanti 12 mån reservdelsgaranti
Professionell Kaffebryggare 2 kannor 2 värmeplattor Rostfritt stål ¦ Adexa RBG2201 | 4 800 kr | 2 399 kr | Bryggtid 6 till 7 minuter | Kapacitet (tank) 2,2 liter | Kapacitet 1.8 liter (kanna) | Material Rostfritt stål | Produktion Upp till 140 koppar/timma (16,7 liter) | Medföljer 2 kannor & 20 filter | Bredd 260mm | Djup 515mm | Höjd 505mm | Anslutning 230V / 1-fas | Effekt 2060W | Garanti 12 mån reservdelsgaranti
Professionell Kaffebryggare med Serveringstation 2,5 liter Vattenanslutning Rostfritt stål ¦ Adexa RP286BV | 9 994 kr | 3 999 kr | Bryggtid 6 till 7 minuter | Kapacitet (tank) 2,5 liter | Vattenanslutning Ja (ingen manuell påfyllning) | Kapacitet 2,5 liter | Material Rostfritt stål & Filterhållare i rostfritt stål | Produktion Upp till 140 koppar/timma (16,7 liter) | Medföljer 1 serveringsstation (2,5 liter) | Bredd 350mm | Djup 620mm | Höjd 700mm | Vikt 9,6kg | Koppling G3/4 (hane) på maskinen & G1/2 på medföljande slang | Anslutning 230V / 1-fas | Effekt 1900W | Garanti 12 mån reservdelsgaranti
Professionell Kaffebryggare Termos Rostfritt stål ¦ Adexa RBA0001 | 5 428 kr | 2 499 kr | Bryggtid 6 till 7 minuter | Kapacitet (tank) 2,2 liter | Kapacitet 2.0 liter (termos) | Material Rostfritt stål | Produktion Upp till 140 koppar/timma (16,7 liter) | Medföljer 1 termos & 20 filter | Bredd 260mm | Djup 515mm | Höjd 640mm | Anslutning 230V / 1-fas | Effekt 1900W | Garanti 12 mån reservdelsgaranti
Professionell Kaffebryggare Termos Rostfritt stål ¦ Adexa RV286 | 6 175 kr | 2 599 kr | Bryggtid 6 till 7 minuter | Kapacitet (tank) 2,2 liter | Kapacitet 2 liter (termos) | Material Rostfritt stål & Filterhållare i rostfritt stål | Produktion Upp till 140 koppar/timma (16,7 liter) | Medföljer 1 termos | Bredd 260mm | Djup 515mm | Höjd 580mm | Anslutning 230V / 1-fas | Effekt 2020W | Garanti 12 mån reservdelsgaranti
Spillbricka med ho till vattensifon Rostfritt stål ¦ Adexa 8P03 | 2 113 kr | 899 kr | Material Rostfritt stål | Medföljer Bottenventil | Bredd 267mm | Djup 230mm | Höjd 50mm | Vikt 1,7kg | Garanti 12 mån reservdelsgaranti
Dryckesdispenser Kalla drycker 1x25 liter ¦ Adexa LSJ25L | 15 373 kr | 6 499 kr | Kapacitet 25 liter | Bredd 410mm | Djup 370mm | Höjd 680mm | Vikt 20kg | Anslutning 230V / 1-fas | Effekt 250W | Temperatur +7°C till +12°C | Garanti 12 mån reservdelsgaranti
Glashängare Guld Väggmonterad Längd 300mm 3 vinglas ¦ Adexa WGA18500300G | 244 kr | 119 kr | Typ Väggmonterad | Kapacitet 3 vinglas | Material Krompläterad stålplåt | Färg Guld | Tjocklek Ø8mm (hängarna) | Bredd 100mm | Djup 300mm | Höjd 40mm
Glashängare Koppar Väggmonterad Längd 300mm 3 vinglas ¦ Adexa WGA18500300C | 244 kr | 119 kr | Typ Väggmonterad | Kapacitet 3 vinglas | Material Krompläterad stålplåt | Färg Koppar | Tjocklek Ø8mm (hängarna) | Bredd 100mm | Djup 300mm | Höjd 40mm
Glashängare Krom Takmonterad Längd 300mm 3 vinglas ¦ Adexa WGB18500300S | 205 kr | 149 kr | Typ Takmonterad | Kapacitet 3 vinglas | Material Krompläterad stålplåt | Färg Krom | Tjocklek Ø8mm (hängarna) | Bredd 100mm | Djup 300mm | Höjd 40mm
Professionell Citruspress Automatisk 180W ¦ Adexa CJ4 | 3 689 kr | 1 449 kr | Varv per minut 1800 | Produktion 32 liter/timma | Bredd 308mm | Djup 218mm | Höjd 354mm | Vikt 5kg | Anslutning 230V / 1-fas | Effekt 180W | Garanti 12 mån reservdelsgaranti
Professionell Citruspress Automatisk 180W ¦ Adexa CJ5 | 3 608 kr | 1 799 kr | Material Aluminium | Medföljer 3 koner | Bredd 218mm | Djup 308mm | Höjd 354mm | Vikt 5,4kg | Anslutning 230V / 1-fas | Effekt 180W | Garanti 12 mån reservdelsgaranti
Professionell Citruspress Automatisk 230W ¦ Adexa CJ6 | 7 979 kr | 2 999 kr | Bredd 280mm | Djup 200mm | Höjd 470mm | Vikt 10,5kg | Anslutning 230V / 1-fas | Effekt 230W | Garanti 12 mån reservdelsgaranti
Professionell Juicepress/Citruspress Manuell ¦ Adexa HJA | 2 308 kr | 899 kr | Bredd 288mm | Djup 188mm | Höjd 380mm | Vikt 6,3kg | Garanti 12 mån reservdelsgaranti
Professionell Juicepress/Juicemaskin Automatisk 20 apelsiner/min ¦ Adexa WDFOJ150 | 30 501 kr | 9 999 kr | Produktion 20 apelsiner/per minut | Dimensioner 55-80mm (apelsiner) | Bredd 400mm | Djup 300mm | Höjd 780mm | Vikt 38kg | Anslutning 230V / 1-fas | Effekt 200W | Garanti 12 mån reservdelsgaranti
Professionell Råsaftcentrifug/Juicer 7 liter 700W ¦ Adexa JC900 | 24 911 kr | 8 499 kr | Behållare 7 liter | Hastigheter 1 | Varv per minut 3000 | Material Rostfritt stål / Plast | Bredd 257mm | Djup 473mm | Höjd 522mm | Vikt 13kg | Anslutning 230V / 1-fas | Effekt 700W | Garanti 12 mån reservdelsgaranti
Dryckesdispenser Kalla drycker 1x18 liter ¦ Adexa LSJ18LX1 | 12 675 kr | 5 499 kr | Kapacitet 18 liter | Bredd 360mm | Djup 470mm | Höjd 740mm | Vikt 20kg | Anslutning 230V / 1-fas | Effekt 180W | Temperatur +7°C till +12°C | Garanti 12 mån reservdelsgaranti
Glashängare Guld Takmonterad Längd 400mm 4 vinglas ¦ Adexa WGB18500400G | 211 kr | 149 kr | Typ Takmonterad | Kapacitet 4 vinglas | Material Krompläterad stålplåt | Färg Guld | Tjocklek Ø8mm (hängarna) | Bredd 100mm | Djup 400mm | Höjd 40mm
Glashängare Guld Väggmonterad Längd 400mm 4 vinglas ¦ Adexa WGA18500400G | 260 kr | 119 kr | Typ Väggmonterad | Kapacitet 4 vinglas | Material Krompläterad stålplåt | Färg Guld | Tjocklek Ø8mm (hängarna) | Bredd 100mm | Djup 400mm | Höjd 40mm
Glashängare Krom Takmonterad Längd 400mm 4 vinglas ¦ Adexa WGB18500400S | 209 kr | 149 kr | Typ Takmonterad | Kapacitet 4 vinglas | Material Krompläterad stålplåt | Färg Krom | Tjocklek Ø8mm (hängarna) | Bredd 100mm | Djup 400mm | Höjd 40mm
Glashängare Krom Väggmonterad Längd 400mm 4 vinglas ¦ Adexa WGA18500400S | 260 kr | 119 kr | Typ Väggmonterad | Kapacitet 4 vinglas | Material Krompläterad stålplåt | Färg Krom | Tjocklek Ø8mm (hängarna) | Bredd 100mm | Djup 400mm | Höjd 40mm
Koppvärmare 72 koppar ¦ Adexa MCW1 | 5 346 kr | 1 999 kr | Kapacitet Upp till 72 koppar | Material Rostfritt stål | Bredd (hylla) 210mm | Djup (hylla) 295mm | Bredd 250mm | Djup 320mm | Höjd 550mm | Vikt 10kg | Anslutning 230V / 1-fas | Effekt 140W | Temperatur +60°C | Garanti 12 mån reservdelsgaranti
Mjölkdispenser 8 liter ¦ Adexa SMD08A | 2 763 kr | 749 kr | Kapacitet 8 liter | Material Rostfritt stål | Bredd 270mm | Djup 360mm | Höjd 530mm | Vikt 3kg | Garanti 12 mån reservdelsgaranti
Värmelampa Takhängd Justerbar höjd Brons Roséguld ¦ Adexa A65121307 | 2 389 kr | 649 kr | Färg Brons Roséguld | Diameter 270mm | Höjd 600 till 1500mm | Vikt 2kg | Anslutning 230V / 1-fas | Effekt 250W | Garanti 12 mån reservdelsgaranti
Värmelampa Takhängd Justerbar höjd Silver ¦ Adexa A65121205 | 2 373 kr | 599 kr | Diameter 175mm | Höjd 600 till 1500mm | Vikt 1,4kg | Anslutning 230V / 1-fas | Effekt 250W | Garanti 12 mån reservdelsgaranti
Värmelampa Takhängd Justerbar höjd Silver ¦ Adexa A65121305 | 2 389 kr | 599 kr | Färg Silver | Diameter 270mm | Höjd 600 till 1500mm | Vikt 2kg | Anslutning 230V / 1-fas | Effekt 250W | Garanti 12 mån reservdelsgaranti
Värmelampa Takhängd Justerbar höjd Silver ¦ Adexa A65121405 | 2 844 kr | 599 kr | Färg Silver | Diameter 290mm | Höjd 600 till 1500mm | Vikt 2kg | Anslutning 230V / 1-fas | Effekt 250W | Garanti 12 mån reservdelsgaranti
Värmelampa Takhängd Justerbar höjd Silver ¦ Adexa A65121505 | 2 844 kr | 599 kr | Färg Silver | Diameter 290mm | Höjd 600 till 1500mm | Vikt 1,4kg | Anslutning 230V / 1-fas | Effekt 250W | Garanti 12 mån reservdelsgaranti
Värmelampa Takhängd Justerbar höjd Svart ¦ Adexa A65121202 | 2 373 kr | 599 kr | Diameter 175mm | Höjd 600 till 1500mm | Vikt 1,4kg | Anslutning 230V / 1-fas | Effekt 250W | Garanti 12 mån reservdelsgaranti
Värmelampa Takhängd Justerbar höjd Svart ¦ Adexa A65121302 | 1 918 kr | 599 kr | Färg Svart | Diameter 270mm | Höjd 600 till 1500mm | Vikt 2kg | Anslutning 230V / 1-fas | Effekt 250W | Garanti 12 mån reservdelsgaranti
Värmelampa Takhängd Justerbar höjd Svart ¦ Adexa A65121402 | 2 844 kr | 599 kr | Färg Svart | Diameter 290mm | Höjd 600 till 1500mm | Vikt 2kg | Anslutning 230V / 1-fas | Effekt 250W | Garanti 12 mån reservdelsgaranti
Värmelampa 3 lampor Kantin GN1/1 ¦ Adexa WL750 | 4 144 kr | 1 699 kr | Justerbar höjd 540mm, 600mm, 660mm, 720mm | Material Aluminium | Bredd 785mm | Djup 530mm | Höjd 605mm | Vikt 3kg | Anslutning 230V / 1-fas | Effekt 3 x 275W | Temperatur +70°C | Garanti 12 mån reservdelsgaranti
Värmelampa Kantin GN1/1 ¦ Adexa WL550 | 3 380 kr | 1 299 kr | Kapacitet GN1/1 | Material Aluminium | Galler-/kantin-/plåtstorlek GN1/1 | Medföljer 1 tray (GN1/1 ¦ Height 65mm) | Bredd 355mm | Djup 490mm | Höjd 610mm | Vikt 4,5kg | Anslutning 230V / 1-fas | Effekt 2 x 275W | Temperatur +70°C | Garanti 12 mån reservdelsgaranti
Professionell Stekhäll Emaljerad häll Slät 730x500mm 3kW El ¦ Adexa EG7350 | 7 865 kr | 2 999 kr | Version Slät häll (emaljerad) | Material Rostfritt stål | Dimensions (tillagningsyta) 730x500mm | Bredd 740mm | Djup 540mm | Höjd 200mm | Vikt 26kg | Anslutning 230V / 1-fas | Effekt 3000W | Temperatur Upp till +300°C | Garanti 12 mån reservdelsgaranti
Kantin- & Bestickhållare inkl kantiner ¦ Adexa CH002 | 2 763 kr | 1 099 kr | Kapacitet 3 x bestickcylindrar / 2xGN1/6 (100mm) kantiner | Material Rostfritt stål | Bredd 400mm | Djup 370mm | Höjd 200mm | Vikt 3kg
Premium Chafing Dish Rulltopp Elektrisk Rund Rostfritt stål Spegelfinish 6 liter ¦ Adexa RA2101BE | 6 955 kr | 1 699 kr | Material Rostfritt stål | Bredd 480mm | Djup 480mm | Höjd 290mm | Vikt 6kg | Anslutning 230V / 1-fas | Garanti 12 mån reservdelsgaranti
Professionell Brödrost Rostfritt stål 4 skivor ¦ Adexa HET4 | 3 201 kr | 1 099 kr | Timer 0 till 5 min | Kapacitet 4 | Material Rostfritt stål | Bredd 370mm | Djup 210mm | Höjd 225mm | Vikt 4kg | Anslutning 230V / 1-fas | Effekt 2300W | Kontroll Manuell | Garanti 12 mån reservdelsgaranti
Professionell Brödrost Rostfritt stål 6 skivor ¦ Adexa 6ATSC | 4 680 kr | 1 599 kr | Timer Ja | Kapacitet 6 | Material Rostfritt stål | Bredd 460mm | Djup 234mm | Höjd 222mm | Vikt 7kg | Anslutning 230V / 1-fas | Effekt 2860W | Kontroll Manuell | Garanti 12 mån reservdelsgaranti
Professionell Induktionsplatta 3,5kW ¦ Adexa AMCD113 | 4 794 kr | 1 799 kr | Certifiering CE / CB / RoHS / REACH / ETL / EMC | Timer 0 till 180 min | Bredd 340mm | Djup 445mm | Höjd 115mm | Vikt 8kg | Anslutning 230V / 1-fas | Effekt 3500W | Kontroll Digital | Temperatur +60°C till +240°C | Garanti 12 mån reservdelsgaranti
Chafing Dish Rulltopp i plast GN1/1 Rostfritt stål 9 liter ¦ Adexa WH633A2 | 2 405 kr | 899 kr | Material Rostfritt stål & Polykarbonat | Galler-/kantin-/plåtstorlek GN1/1 | Bredd 590mm | Djup 360mm | Höjd 290mm | Vikt 4kg | Garanti 12 mån reservdelsgaranti
Hängande Värmelist / Värmebrygga med Kedjor & Belysning 600mm ¦ Adexa XDHHB600N | 3 120 kr | 1 499 kr | Material Rostfritt stål | Bredd 600mm | Djup 200mm | Höjd 75mm / 115mm (inklusive konsol) | Vikt 2,2kg | Anslutning 230V / 1-fas | Effekt 500W | Garanti 12 mån reservdelsgaranti
Hängande Värmelist / Värmebrygga med Kedjor & Belysning 900mm ¦ Adexa XDHHB900N | 3 998 kr | 1 749 kr | Material Rostfritt stål | Bredd 900mm | Djup 200mm | Höjd 75mm / 115mm (inklusive konsol) | Vikt 3,2kg | Anslutning 230V / 1-fas | Effekt 900W | Garanti 12 mån reservdelsgaranti
Kantinhållare / Ingrediensränna inklusive 3xGN1/4-100mm kantiner med lock Rostfritt stål ¦ Adexa CHE03A | 2 665 kr | 899 kr | Kapacitet 3 x GN1/4 kantiner 100mm djup | Material Rostfritt stål | Bredd 550mm | Djup 300mm | Höjd 220mm | Vikt 3kg
Kantinhållare / Ingrediensränna inklusive 3xGN1/4-150mm kantiner med lock Rostfritt stål ¦ Adexa CHE03AD | 2 876 kr | 949 kr | Kapacitet 3 x GN1/4 kantiner 150mm djup | Material Rostfritt stål | Bredd 550mm | Djup 300mm | Höjd 220mm | Vikt 3kg
Kantinhållare / Ingrediensränna med lock inklusive 3xGN1/4-100mm kantiner Rostfritt stål ¦ Adexa CHE03AFL | 3 055 kr | 999 kr | Kapacitet 3 x GN1/4 kantiner 100mm djup | Material Rostfritt stål | Medföljer GN-kantiner | Bredd 550mm | Djup 300mm | Höjd 300mm | Vikt 3kg
Kantinhållare / Ingrediensränna med lock inklusive 3xGN1/4-150mm kantiner Rostfritt stål ¦ Adexa CHE03ADFL | 3 315 kr | 1 099 kr | Kapacitet 3 x GN1/4 kantiner 150mm djup | Material Rostfritt stål | Medföljer GN-kantiner | Bredd 550mm | Djup 300mm | Höjd 300mm | Vikt 4kg
Kantinhållare / Ingrediensränna med lock inklusive 3xGN1/6-100mm kantiner Rostfritt stål ¦ Adexa CHD03AFL | 2 551 kr | 849 kr | Kapacitet 3 x GN1/6 kantiner 100mm djup | Material Rostfritt stål | Bredd 550mm | Djup 240mm | Höjd 250mm | Vikt 3kg
Kantinhållare / Ingrediensränna med lock inklusive 6xGN1/6-150mm kantiner Rostfritt stål ¦ Adexa CHD03ADFL | 2 763 kr | 899 kr | Kapacitet 3 x GN1/6 kantiner 150mm djup | Material Rostfritt stål | Bredd 550mm | Djup 240mm | Höjd 250mm | Vikt 3kg
Kantinhållare inkl 3xGN1/6-100mm kantiner & genomskinligt flip-lock ¦ Adexa CHD03APCFL | 1 788 kr | 699 kr | Kapacitet 3 x GN1/6 100mm djupa | Material Rostfritt stål | Medföljer 3 x GN1/6 kantiner med flip-lock & serveringsskopor | Bredd 500mm | Djup 245mm | Höjd 215mm
Kantinhållare inkl 3xGN1/6-100mm kantiner & lock ¦ Adexa CHD03A | 2 031 kr | 799 kr | Kapacitet 3 x GN1/6 100mm djupa | Material Rostfritt stål | Medföljer 3 x GN1/6 kantiner med lock | Bredd 500mm | Djup 245mm | Höjd 215mm
Kantinhållare inkl 3xGN1/6-150mm kantiner & lock ¦ Adexa CHD03AD | 2 113 kr | 799 kr | Kapacitet 3 x GN1/6 150mm djupa | Material Rostfritt stål | Medföljer 3 x GN1/6 kantiner med lock | Bredd 500mm | Djup 245mm | Höjd 215mm
Kyld Ingrediensränna inklusive 1xGN1/3-100mm kantin med lock Plast ¦ Adexa CHP04B | 1 463 kr | 349 kr | Kapacitet 1xGN1/3 kantin 100mm djup | Material Plast | Medföljer GN-kantin (polykarbonat) med lock & Serveringsskopa | Bredd 380mm | Djup 300mm | Höjd 260mm | Vikt 1kg
Kyld Ingrediensränna inklusive 1xGN1/3-150mm kantiner med lock Plast ¦ Adexa CHP04BD | 1 463 kr | 349 kr | Kapacitet 1xGN1/3 kantin 150mm djup | Material Plast | Medföljer GN-kantin (polykarbonat) med lock & Serveringsskopa | Bredd 380mm | Djup 300mm | Höjd 260mm | Vikt 1kg
Kyld Ingrediensränna inklusive 2xGN1/6-100mm kantiner med lock Plast ¦ Adexa CHP04B2 | 1 463 kr | 349 kr | Kapacitet 2xGN1/6 kantiner 100mm djup | Material Plast | Medföljer GN-kantiner (polykarbonat) med lock & Serveringsskopa | Bredd 380mm | Djup 300mm | Höjd 260mm | Vikt 1kg
Kyld Ingrediensränna inklusive 2xGN1/6-150mm kantiner med lock Plast ¦ Adexa CHP04BD2 | 1 463 kr | 349 kr | Kapacitet 2xGN1/6 kantiner 150mm djup | Material Plast | Medföljer GN-kantiner (polykarbonat) med lock & Serveringsskopa | Bredd 380mm | Djup 300mm | Höjd 260mm | Vikt 1kg
Professionell Pizzaugn Elektrisk 4+4 pizzor á 20cm ¦ Adexa HEP2ST | 8 353 kr | 3 299 kr | Timer 0 till 60 min | Dimensioner (kammare) 2 x 400x400x120mm | Bredd 560mm | Djup 570mm | Höjd 440mm | Vikt 29kg | Anslutning 230V / 1-fas | Effekt 3000W | Temperatur +50°C till +350°C | Garanti 12 mån reservdelsgaranti
Pizzakylbänk med Kylränna 9xGN1/3 Granit-topp 2 dörrar 7 draglådor Djup 800mm ¦ Adexa PZ46+PT36 | 60 450 kr | 21 499 kr | Belysning Ja | Kapacitet (kylränna) 9 x GN1/3 | Lås Ja | Material (exteriör) Rostfritt stål | Material (interiör) Rostfritt stål | Kapacitet 580 liter | Dörrar / Lådor 2 dörrar + 7 draglådor | Arbetsyta Granit | Galler-/kantin-/plåtstorlek GN1/3 (kylränna) / 600x400mm (dörrar) | Hyllor 2 | Bredd (kylränna) 2000mm | Djup (kylränna) 395mm | Höjd (kylränna) 435mm | Vikt (kylränna) 68kg | Bredd 2025mm | Djup 800mm | Höjd 850mm | Vikt 302kg | Anslutning 230V / 1-fas | Anslutning (kylränna) 230V / 1-fas | Effekt (kylränna) 220W | Effekt 350W | Kontroll Digital | Max temperatur (lokalen) +48°C | Temperatur +2 till +8°C | Kyla Ventilerad | Avfrostning Automatisk | Kylmedel R290a/R600a | Garanti 12 mån reservdelsgaranti
Professionell Planetmixer Silver 20 liter Fast huvud 3 hastigheter ¦ Adexa B20 | 19 581 kr | 6 499 kr | Hastigheter 3 | Varv per minut 105 - 180 - 425 | Kapacitet 20 liter / 3-4kg mjöl | Färg Silver | Medföljer Stänkskydd, Visp, Degkrok, Blandningsspade (rostfritt stål) | Bredd 435mm | Djup 530mm | Höjd 820mm | Vikt 65kg | Anslutning 230V / 1-fas | Effekt 1100W | Garanti 12 mån reservdelsgaranti
Professionell Planetmixer Silver 30 liter Fast huvud 3 hastigheter ¦ Adexa B30 | 22 831 kr | 8 599 kr | Hastigheter 3 | Varv per minut 142 - 234 - 429 | Kapacitet 30 liter / 6kg mjöl | Färg Silver | Medföljer Stänkskydd, Visp, Degkrok, Blandningsspade (rostfritt stål) | Bredd 440mm | Djup 575mm | Höjd 960mm | Vikt 80kg | Anslutning 230V / 1-fas | Effekt 1500W | Garanti 12 mån reservdelsgaranti
Professionell Salamander / Grillugn 2,2kW ¦ Adexa ES2200 | 7 280 kr | 2 999 kr | Timer 0 till 15 min | Material Rostfritt stål | Dimensioner (kammare) 426x345x250mm | Bredd 600mm | Djup 390mm | Höjd 390mm | Vikt 18kg | Anslutning 230V / 1-fas | Effekt 2200W | Temperatur +50°C till +250°C | Garanti 12 mån reservdelsgaranti
Bullrivare / Bulldelare Automatisk 36 bullar ¦ Adexa BM36 | 45 500 kr | 19 999 kr | Kapacitet 36 bullar | Material Rostfritt stål & Pulverlackerat stål | Vikt (deg) 30 till 140g per bulle | Bredd 520mm | Djup 400mm | Höjd 1230mm | Vikt 120kg | Anslutning 230V / 1-fas | Effekt 750W | Garanti 12 mån reservdelsgaranti
Ingrediensbehållare med Hjul & Lyftbart genomskinligt lock 102 liter ¦ Adexa QHID102 | 5 119 kr | 1 999 kr | Lock Genomskinligt | Kapacitet 102 liter | Hjul Ja | Material Polypropen | Bredd 395mm | Djup 795mm | Höjd 710mm | Vikt 11,3kg | Garanti 12 mån reservdelsgaranti
Ingrediensbehållare med Hjul & Lyftbart genomskinligt lock 120 liter ¦ Adexa QHID120 | 7 231 kr | 1 599 kr | Lock Genomskinligt | Kapacitet 120 liter | Hjul Ja | Material Polypropen | Bredd 460mm | Djup 750mm | Höjd 750mm | Vikt 13,7kg | Garanti 12 mån reservdelsgaranti
Ingrediensbehållare med Hjul & Lyftbart genomskinligt lock 81 liter ¦ Adexa QHID81 | 3 981 kr | 1 599 kr | Lock Genomskinligt | Kapacitet 81 liter | Hjul Ja | Material Polypropen | Bredd 335mm | Djup 745mm | Höjd 710mm | Vikt 10,3kg | Garanti 12 mån reservdelsgaranti
Ingrediensbehållare med Lyftbart genomskinligt lock 10 liter ¦ Adexa QHID10 | 1 381 kr | 399 kr | Lock Genomskinligt | Kapacitet 10 liter | Material Polypropen | Bredd 400mm | Djup 300mm | Höjd 230mm | Vikt 1,1kg | Garanti 12 mån reservdelsgaranti
Ingrediensbehållare med Lyftbart genomskinligt lock 24 liter ¦ Adexa QHID24 | 2 031 kr | 749 kr | Lock Genomskinligt | Kapacitet 24 liter | Material Polypropen | Bredd 300mm | Djup 595mm | Höjd 435mm | Vikt 3,2kg | Garanti 12 mån reservdelsgaranti
Ingrediensbehållare med Lyftbart genomskinligt lock 47 liter ¦ Adexa QHID47 | 2 844 kr | 1 099 kr | Lock Genomskinligt | Kapacitet 47 liter | Material Polypropen | Bredd 590mm | Djup 485mm | Höjd 440mm | Vikt 4,6kg | Garanti 12 mån reservdelsgaranti
Kavlingsmaskin Rullband Bänkmodell Kavelbredd 520mm ¦ Adexa BM520B | 91 731 kr | 29 999 kr | Hastigheter 1 | Kapacitet 5kg deg | Material Hårdkrom (rullen) | Rullbredd 520mm | Tjocklek 0,5 till 38mm | Bredd 2230mm / 2160mm (rullbandet) | Djup 850mm / 500mm (rullbandet) | Höjd 640mm | Vikt 129kg | Anslutning 230V / 1-fas | Effekt 550W | Garanti 12 mån reservdelsgaranti
Professionell Degblandare 20 liter Fast huvud Fast kittel 2 hastigheter ¦ Adexa SH20 | 24 863 kr | 8 799 kr | Hastigheter 2 | Kapacitet 20L / 8kg mjöl | Material Degkrok och Kittel tillverkade i högkvalitativt rostfritt stål | Bredd 380mm | Djup 700mm | Höjd 785mm | Vikt 80kg | Anslutning 230V / 1-fas | Effekt 1500W | Garanti 12 mån reservdelsgaranti
Professionell Degblandare 20 liter Lyftbart huvud Löstagbar kittel 2 hastigheter 400V/3-fas ¦ Adexa TSH20 | 25 366 kr | 12 499 kr | Hastigheter 2 | Timer 0 till 60 min | Varv per minut 100och 156 (degkrok) / 12 och 18 (kittel) | Kapacitet 20 liter / 8kg mjöl | Material Degkrok och Kittel tillverkade i högkvalitativt rostfritt stål | Bredd 760mm | Djup 470mm | Höjd 910mm | Vikt 130kg | Anslutning 380-400V / 3-fas | Effekt 850W | Garanti 12 mån reservdelsgaranti
Professionell Pizzaugn El 1 kammare 2 pizzor x 25cm 350°C Mekanisk kontroll 4,2kW 400V ¦ Adexa BSD101350500 | 8 678 kr | 4 499 kr | Belysning Ja | Kammare 1 | Kapacitet 2 x 250mm pizzor | Material Rostfritt stål / Aluminium | Dimensioner (kammare) 1 x 500x500x150mm | Bredd 760mm | Djup 630mm | Höjd 390mm | Vikt 65kg | Anslutning 400V / 3-fas | Effekt 4200W | Kontroll Mekanisk | Termometer Ja | Temperatur +350°C | Garanti 12 mån reservdelsgaranti
Professionell Pizzaugn El 1 kammare 2 pizzor x 25cm 500°C Mekanisk kontroll 8,4kW 400V ¦ Adexa BSD101500500 | 12 805 kr | 7 999 kr | Belysning Ja | Kammare 1 | Kapacitet 2 x 250mm pizzor | Material Rostfritt stål / Aluminium | Dimensioner (kammare) 1 x 500x500x150mm | Bredd 760mm | Djup 630mm | Höjd 390mm | Vikt 65kg | Anslutning 400V / 3-fas | Effekt 8400W | Kontroll Mekanisk | Termometer Ja | Temperatur +500°C | Garanti 12 mån reservdelsgaranti
Professionell Pizzaugn El 1 kammare 4 pizzor x 30cm 350°C Mekanisk kontroll 4,2kW 400V ¦ Adexa BSD101350610 | 10 400 kr | 5 499 kr | Belysning Ja | Kammare 1 | Kapacitet 4 x 300mm pizzor | Material Rostfritt stål / Aluminium | Dimensioner (kammare) 1 x 610x610x150mm | Bredd 870mm | Djup 740mm | Höjd 390mm | Vikt 65kg | Anslutning 400V / 3-fas | Effekt 4200W | Kontroll Mekanisk | Termometer Ja | Temperatur +350°C | Garanti 12 mån reservdelsgaranti
Professionell Pizzaugn El 1 kammare 4 pizzor x 30cm 500°C Mekanisk kontroll 8,4kW 400V ¦ Adexa BSD101500610 | 13 845 kr | 7 249 kr | Belysning Ja | Kammare 1 | Kapacitet 4 x 300mm pizzor | Material Rostfritt stål / Aluminium | Dimensioner (kammare) 1 x 610x610x150mm | Bredd 870mm | Djup 740mm | Höjd 390mm | Vikt 65kg | Anslutning 400V / 3-fas | Effekt 8400W | Kontroll Mekanisk | Termometer Ja | Temperatur +500°C | Garanti 12 mån reservdelsgaranti
Professionell Degblandare 30 liter Fast huvud Fast kittel 2 hastigheter 230V/1-fas ¦ Adexa SH30 | 25 919 kr | 9 999 kr | Hastigheter 2 | Varv per minut 123 och 246 (degkrok) / 12,5 och 25 (kittel) | Kapacitet 30 liter / 12kg mjöl | Material Degkrok och Kittel tillverkade i högkvalitativt rostfritt stål | Bredd 770mm | Djup 550mm | Höjd 850mm | Vikt 106kg | Anslutning 230V / 1-fas | Effekt 1500W | Garanti 12 mån reservdelsgaranti
Professionell Degblandare 30 liter Lyftbart huvud Löstagbar kittel 2 hastigheter 400V/3-fas ¦ Adexa TSH30 | 28 616 kr | 15 999 kr | Hastigheter 2 | Timer 0 till 60 min | Varv per minut 100och 156 (degkrok) / 12 och 18 (kittel) | Kapacitet 30 liter / 12kg mjöl | Material Degkrok och Kittel tillverkade i högkvalitativt rostfritt stål | Bredd 820mm | Djup 510mm | Höjd 1022mm | Vikt 170kg | Anslutning 380-400V / 3-fas | Effekt 1800W | Garanti 12 mån reservdelsgaranti
Professionell Pizzaugn El 2 kammare 2+2 pizzor x 25cm 350°C Mekanisk kontroll 4,2kW 400V ¦ Adexa BSD202350500 | 15 421 kr | 6 249 kr | Belysning Ja | Kammare 2 | Kapacitet 4 x 250mm pizzor | Material Rostfritt stål / Aluminium | Dimensioner (kammare) 2 x 500x500x150mm | Bredd 760mm | Djup 630mm | Höjd 700mm | Vikt 107kg | Anslutning 400V / 3-fas | Effekt 4200W | Kontroll Mekanisk | Termometer Ja | Temperatur +350°C | Garanti 12 mån reservdelsgaranti
Professionell Pizzaugn El 2 kammare 2+2 pizzor x 25cm 500°C Mekanisk kontroll 8,4kW 400V ¦ Adexa BSD202500500 | 21 093 kr | 10 999 kr | Belysning Ja | Kammare 2 | Kapacitet 4 x 250mm pizzor | Material Rostfritt stål / Aluminium | Dimensioner (kammare) 2 x 500x500x150mm | Bredd 760mm | Djup 630mm | Höjd 700mm | Vikt 107kg | Anslutning 400V / 3-fas | Effekt 8400W | Kontroll Mekanisk | Termometer Ja | Temperatur +500°C | Garanti 12 mån reservdelsgaranti
Professionell Pizzaugn El 2 kammare 4+4 pizzor x 30cm 350°C Mekanisk kontroll 8,4kW 400V ¦ Adexa BSD202350610 | 22 490 kr | 9 999 kr | Belysning Ja | Kammare 2 | Kapacitet 8 x 300mm pizzor | Material Rostfritt stål / Aluminium | Dimensioner (kammare) 2 x 610x610x150mm | Bredd 870mm | Djup 740mm | Höjd 700mm | Vikt 107kg | Anslutning 400V / 3-fas | Effekt 8400W | Kontroll Mekanisk | Termometer Ja | Temperatur +350°C | Garanti 12 mån reservdelsgaranti
Professionell Pizzaugn El 2 kammare 4+4 pizzor x 30cm 500°C Mekanisk kontroll 8,4kW 400V ¦ Adexa BSD202500610 | 26 081 kr | 12 499 kr | Belysning Ja | Kammare 2 | Kapacitet 8 x 300mm pizzor | Material Rostfritt stål / Aluminium | Dimensioner (kammare) 2 x 610x610x150mm | Bredd 870mm | Djup 740mm | Höjd 700mm | Vikt 107kg | Anslutning 400V / 3-fas | Effekt 8400W | Kontroll Mekanisk | Termometer Ja | Temperatur +500°C | Garanti 12 mån reservdelsgaranti
Professionell Pizzaugn El 600 grader termometer 2 x 910x610mm kammare 6+6 pizzor á 30cm 400V ¦ Adexa PO62 | 40 999 kr | 18 999 kr | Belysning Ja | Kammare 2 | Kapacitet 12 x 300mm pizzor | Material Pulverlackerat stål / Rostfritt stål | Dimensioner (kammare) 2 x 610x910x140mm | Bredd 890mm | Djup 1125mm | Höjd 750mm | Vikt 154kg | Anslutning 400V / 3-fas | Effekt 14400W | Kontroll Manuell | Termometer Ja, upp till +600°C | Temperatur +50°C till +500°C | Garanti 12 mån reservdelsgaranti
Pizzaugn Rullband 1020x350mm ¦ Adexa CP12S | 43 664 kr | 14 999 kr | Hastighetsregulator Ja (justerbar från 4 till 75) | Kapacitet 16 x 300mm pizzor per timma | Material Rostfritt stål | Diameter (pizza) 300mm (max) | Bredd 1120mm | Djup 575mm | Höjd 480mm | Vikt 46kg | Anslutning 400V / 3-fas | Effekt 6700W | Kontroll Digital | Temperatur +30°C till +300°C | Garanti 12 mån reservdelsgaranti
Professionell Degblandare 40 liter Fast huvud Fast kittel 2 hastigheter 230V/1-fas ¦ Adexa SH40 | 28 779 kr | 10 749 kr | Hastigheter 2 | Varv per minut 132 och 264 (degkrok) / 12,5 och 25 (kittel) | Kapacitet 40 liter / 15kg mjöl | Material Degkrok och Kittel tillverkade i högkvalitativt rostfritt stål | Bredd 745mm | Djup 430mm | Höjd 850mm | Vikt 106kg | Anslutning 230V / 1-fas | Effekt 1900W | Garanti 12 mån reservdelsgaranti
Professionell Degblandare 40 liter Lyftbart huvud Löstagbar kittel 2 hastigheter 400V/3-fas ¦ Adexa TSH40 | 31 866 kr | 17 499 kr | Hastigheter 2 | Timer 0 till 60 min | Varv per minut 100och 156 (degkrok) / 12 och 18 (kittel) | Kapacitet 40 liter / 15kg mjöl | Material Degkrok och Kittel tillverkade i högkvalitativt rostfritt stål | Bredd 860mm | Djup 510mm | Höjd 1022mm | Vikt 175kg | Anslutning 380-400V / 3-fas | Effekt 2200W | Garanti 12 mån reservdelsgaranti
Professionell Pizzaugn med stativ El 2 kammare 6+6 pizzor x 33cm 500°C Mekanisk kontroll 13,2kW 400V ¦ Adexa PS602 | 48 555 kr | 21 999 kr | Belysning Ja | Kammare 2 | Kapacitet 12 x 330mm pizzor | Material Rostfritt stål / Aluminium | Dimensioner (kammare) 2 x 1000x692x150mm | Bredd 1370mm | Djup 880mm | Höjd 1575mm (stativet 870mm) | Vikt 338kg | Anslutning 400V / 3-fas | Effekt 13200W | Kontroll Mekanisk | Termometer Ja | Temperatur +500°C | Garanti 12 mån reservdelsgaranti
Professionell Pizzaugn med stativ El 2 kammare 9+9 pizzor x 33cm 500°C Mekanisk kontroll 16,8kW 400V ¦ Adexa PS802 | 54 974 kr | 24 999 kr | Belysning Ja | Kammare 2 | Kapacitet 18 x 330mm pizzor | Material Rostfritt stål / Aluminium | Dimensioner (kammare) 2 x 1330x692x150mm | Bredd 1700mm | Djup 880mm | Höjd 1575mm (stativet 870mm) | Vikt 403kg | Anslutning 400V / 3-fas | Effekt 16800W | Kontroll Mekanisk | Termometer Ja | Temperatur +500°C | Garanti 12 mån reservdelsgaranti
Professionell Rotisserie-ugn El 4 korgar 12 kycklingar ¦ Adexa ER266X | 14 625 kr | 9 499 kr | Korgar 4 | Kapacitet 12 kycklingar | Bredd 810mm | Djup 630mm | Höjd 610mm | Vikt 66kg | Anslutning 400V / 3-fas | Effekt 4500W | Garanti 12 mån reservdelsgaranti
Hamburgerpress Justerbar tjocklek 110mm ¦ Adexa HHCMX050 | 634 kr | 299 kr | Material Aluminium med nonstick-beläggning | Diameter (hamburgare) 110mm | Tjocklek 64mm till 380mm (hamburgarna) | Vikt 0,5kg
Professionell Grönsaksskärare 5 skärverktyg 0,75kW ¦ Adexa QC205B | 19 874 kr | 7 499 kr | Typ Njurformad rörmatare | Produktion 300kg/timma | Medföljer Skärare 2 & 4.5mm, Rivare 3mm, Tärnare 8x8mm | Diameter 205mm (skärskiva) | Bredd 265mm | Djup 630mm | Höjd 530mm | Vikt 29kg | Anslutning 230V / 1-fas | Effekt 750W | Garanti 12 mån reservdelsgaranti
Professionell Grönsaksskärare 5 skärverktyg 1kW ¦ Adexa QC205A | 19 874 kr | 6 999 kr | Typ Rund rörmatare | Produktion 300kg/timma | Medföljer Skärare 2 & 4.5mm, Rivare 3mm, Tärnare 8x8mm | Diameter 205mm (skärskiva) | Bredd 265mm | Djup 630mm | Höjd 530mm | Vikt 29kg | Anslutning 230V / 1-fas | Effekt 1000W | Garanti 12 mån reservdelsgaranti
Professionell Hambugerpress 100mm ¦ Adexa CBP100 | 5 070 kr | 1 549 kr | Material Aluminium | Diameter (hamburgare) 100mm | Bredd 300mm | Djup 310mm | Höjd 360mm | Vikt 4,9kg | Garanti 12 mån reservdelsgaranti
Professionell Planetmixer Silver 20 liter Fast huvud 3 hastigheter ¦ Adexa B20 | 19 581 kr | 6 499 kr | Hastigheter 3 | Varv per minut 105 - 180 - 425 | Kapacitet 20 liter / 3-4kg mjöl | Färg Silver | Medföljer Stänkskydd, Visp, Degkrok, Blandningsspade (rostfritt stål) | Bredd 435mm | Djup 530mm | Höjd 820mm | Vikt 65kg | Anslutning 230V / 1-fas | Effekt 1100W | Garanti 12 mån reservdelsgaranti
Professionell Planetmixer Silver 30 liter Fast huvud 3 hastigheter ¦ Adexa B30 | 22 831 kr | 8 599 kr | Hastigheter 3 | Varv per minut 142 - 234 - 429 | Kapacitet 30 liter / 6kg mjöl | Färg Silver | Medföljer Stänkskydd, Visp, Degkrok, Blandningsspade (rostfritt stål) | Bredd 440mm | Djup 575mm | Höjd 960mm | Vikt 80kg | Anslutning 230V / 1-fas | Effekt 1500W | Garanti 12 mån reservdelsgaranti
Bullrivare / Bulldelare Automatisk 36 bullar ¦ Adexa BM36 | 45 500 kr | 19 999 kr | Kapacitet 36 bullar | Material Rostfritt stål & Pulverlackerat stål | Vikt (deg) 30 till 140g per bulle | Bredd 520mm | Djup 400mm | Höjd 1230mm | Vikt 120kg | Anslutning 230V / 1-fas | Effekt 750W | Garanti 12 mån reservdelsgaranti
Manuell Köttkvarn Bordsmonterad ¦ Adexa MG001 | 813 kr | 169 kr | Material Rostfritt stål & Aluminium | Produktion 1-2kg/h | Medföljer Hålskiva, Kniv, Korvkorn, Mönsterplatta | Bredd 105mm | Djup 157mm | Höjd 265mm | Vikt 0.8kg | Garanti 12 mån reservdelsgaranti
Professionell Degblandare 20 liter Fast huvud Fast kittel 2 hastigheter ¦ Adexa SH20 | 24 863 kr | 8 799 kr | Hastigheter 2 | Kapacitet 20L / 8kg mjöl | Material Degkrok och Kittel tillverkade i högkvalitativt rostfritt stål | Bredd 380mm | Djup 700mm | Höjd 785mm | Vikt 80kg | Anslutning 230V / 1-fas | Effekt 1500W | Garanti 12 mån reservdelsgaranti
Professionell Degblandare 20 liter Lyftbart huvud Löstagbar kittel 2 hastigheter 400V/3-fas ¦ Adexa TSH20 | 25 366 kr | 12 499 kr | Hastigheter 2 | Timer 0 till 60 min | Varv per minut 100och 156 (degkrok) / 12 och 18 (kittel) | Kapacitet 20 liter / 8kg mjöl | Material Degkrok och Kittel tillverkade i högkvalitativt rostfritt stål | Bredd 760mm | Djup 470mm | Höjd 910mm | Vikt 130kg | Anslutning 380-400V / 3-fas | Effekt 850W | Garanti 12 mån reservdelsgaranti
Professionell Hamburgerpress Ø100mm Manuell ¦ Adexa HM100 | 3 754 kr | 1 499 kr | Material Anodiserad aluminium (hölje) & Rostfritt stål (pressen) | Diameter (hamburgare) 100mm | Bredd 285mm | Djup 215mm | Höjd 325mm | Vikt 4,6kg | Garanti 12 mån reservdelsgaranti
Professionell Hamburgerpress Ø150mm Manuell ¦ Adexa HM150 | 4 371 kr | 1 749 kr | Material Anodiserad aluminium (hölje) & Rostfritt stål (pressen) | Diameter (hamburgare) 150mm | Bredd 290mm | Djup 215mm | Höjd 325mm | Vikt 5,2kg | Garanti 12 mån reservdelsgaranti
Professionell Korvstoppare 3 liter Rostfritt stål Horisontell 4 korvhorn ¦ Adexa MX022H3L | 5 249 kr | 1 749 kr | Kapacitet 3 liter | Material Rostfritt stål | Medföljer 4 munstycken (ø16mm, ø22mm, ø32mm, ø38mm) | Bredd 300mm | Djup 260mm | Höjd 530mm | Vikt 9kg | Garanti 12 mån reservdelsgaranti
Professionell Korvstoppare 5 liter Rostfritt stål Horisontell 4 korvhorn ¦ Adexa MX022H5L | 6 240 kr | 1 999 kr | Kapacitet 5 liter | Material Rostfritt stål | Medföljer 4 munstycken (ø16mm, ø22mm, ø32mm, ø38mm) | Bredd 300mm | Djup 260mm | Höjd 650mm | Vikt 11kg | Garanti 12 mån reservdelsgaranti
Professionell Korvstoppare 5 liter Rostfritt stål Vertikal 4 korvhorn ¦ Adexa MX022V5L | 6 240 kr | 2 249 kr | Kapacitet 5 liter | Material Rostfritt stål | Medföljer 4 munstycken (ø16mm, ø22mm, ø32mm, ø38mm) | Bredd 460mm | Djup 300mm | Höjd 300mm | Vikt 12kg | Garanti 12 mån reservdelsgaranti
Professionell Köttkvarn 120kg/h Rostfritt stål ¦ Adexa DQ12 | 7 719 kr | 3 649 kr | Material Rostfritt stål | Produktion 120kg/h | Medföljer 2 hålskivor (5mm & 8mm), Skärkniv i rostfritt stål | Kvarnstorlek #12 / Ø70mm | Bredd 430mm | Djup 280mm | Höjd 390mm | Vikt 22kg | Anslutning 230V / 1-fas | Effekt 850W | Garanti 12 månader reservdelsgaranti
Professionell Köttkvarn 60kg/h Rostfritt stål ¦ Adexa DQ8 | 5 931 kr | 2 549 kr | Material Rostfritt stål | Produktion 60kg/h | Medföljer 2 hålskivor (5mm & 8mm), Skärkniv i rostfritt stål | Kvarnstorlek #8 / Ø63mm | Bredd 330mm | Djup 205mm | Höjd 280mm | Vikt 11kg | Anslutning 230V / 1-fas | Effekt 450W | Garanti 12 månader reservdelsgaranti
Professionell Köttsåg 1650mm Rostfritt stål ¦ Adexa QJHW210A | 33 800 kr | 9 999 kr | Bladlängd 1650mm | Hastighet 15m/s (sågen) | Version Bänkmodell | Material Rostfritt stål | Diameter 210mm (hjulet) | Dimensioner 600x415mm (arbetsbordet) | Bredd 620mm | Djup 505mm | Höjd 945mm | Vikt 52kg | Höjd (inre) 225mm (max såghöjd) | Anslutning 230V / 1-fas | Effekt 1100W | Garanti 12 mån reservdelsgaranti
Professionell Potatisskalare 165kg/h¦ Adexa HLP15 | 28 568 kr | 11 499 kr | Kapacitet (binge) 29 liter | Timer 0 till 5 min | Kapacitet 15kg | Produktion 165kg/timma | Bredd 575mm | Djup 430mm | Höjd 1085mm | Vikt 58kg | Anslutning 230V / 1-fas | Effekt 750W | Garanti 12 mån reservdelsgaranti
Professionell Skärmaskin 275mm Aluminium ¦ Adexa HBS275A | 14 219 kr | 5 499 kr | Motor Ventilerad | Material Aluminium & Rostfritt stål (bladet) | Diameter (blad/klinga) 275mm | Tjocklek (skivor/tärningar) 0 - 15mm | Bredd 505mm | Djup 410mm | Höjd 375mm | Vikt 24kg | Anslutning 230V / 1-fas | Effekt 150W | Garanti 12 mån reservdelsgaranti
Professionell Stavmixer med Visp Stavlängd 240mm Variabel hastighet ¦ Adexa HM265 | 6 289 kr | 2 299 kr | Varv per minut 3000 till 13000 (mixer) | Material Rostfritt stål / Plast | Stavlängd 240mm | Bredd 122mm | Djup 102mm | Längd 539mm | Vikt 2kg | Anslutning 230V / 1-fas | Effekt 280W | Garanti 12 mån reservdelsgaranti
Professionell Stavmixer Stavlängd 180mm 2 hastigheter ¦ Adexa IB160 | 1 788 kr | 499 kr | Varv per minut 16000 och 21000 | Material Rostfritt stål / Plast | Stavlängd 180mm | Bredd 68mm | Djup 66mm | Höjd 346mm | Vikt 1,1kg | Anslutning 230V / 1-fas | Effekt 200W | Garanti 12 mån reservdelsgaranti
Professionell Degblandare 30 liter Fast huvud Fast kittel 2 hastigheter 230V/1-fas ¦ Adexa SH30 | 25 919 kr | 9 999 kr | Hastigheter 2 | Varv per minut 123 och 246 (degkrok) / 12,5 och 25 (kittel) | Kapacitet 30 liter / 12kg mjöl | Material Degkrok och Kittel tillverkade i högkvalitativt rostfritt stål | Bredd 770mm | Djup 550mm | Höjd 850mm | Vikt 106kg | Anslutning 230V / 1-fas | Effekt 1500W | Garanti 12 mån reservdelsgaranti
Professionell Degblandare 30 liter Lyftbart huvud Löstagbar kittel 2 hastigheter 400V/3-fas ¦ Adexa TSH30 | 28 616 kr | 15 999 kr | Hastigheter 2 | Timer 0 till 60 min | Varv per minut 100och 156 (degkrok) / 12 och 18 (kittel) | Kapacitet 30 liter / 12kg mjöl | Material Degkrok och Kittel tillverkade i högkvalitativt rostfritt stål | Bredd 820mm | Djup 510mm | Höjd 1022mm | Vikt 170kg | Anslutning 380-400V / 3-fas | Effekt 1800W | Garanti 12 mån reservdelsgaranti
Professionell Hamburgerpress Ø130mm Manuell ¦ Adexa QY0707 | 1 706 kr | 499 kr | Material Aluminum | Diameter (hamburgare) 130mm | Vikt 1,8kg | Garanti 12 mån reservdelsgaranti
Professionell Manuell Grönsaksskärare ¦ Adexa CMX155 | 3 981 kr | 999 kr | Material Rostfritt stål & Aluminium | Tjocklek (skivor) 1 till 18mm | Bredd 410mm | Djup 410mm | Vikt 5,3kg
Professionell Potatis/Pommes-skärare 8 delar ¦ Adexa QY07064 | 1 999 kr | 699 kr | Material Gjuten aluminium (ramen) / Rostfritt stål (knivarna) | Tjocklek (skivor) 8 klyftor | Vikt 4,5kg
Professionell Degblandare 40 liter Fast huvud Fast kittel 2 hastigheter 230V/1-fas ¦ Adexa SH40 | 28 779 kr | 10 749 kr | Hastigheter 2 | Varv per minut 132 och 264 (degkrok) / 12,5 och 25 (kittel) | Kapacitet 40 liter / 15kg mjöl | Material Degkrok och Kittel tillverkade i högkvalitativt rostfritt stål | Bredd 745mm | Djup 430mm | Höjd 850mm | Vikt 106kg | Anslutning 230V / 1-fas | Effekt 1900W | Garanti 12 mån reservdelsgaranti
Professionell Degblandare 40 liter Lyftbart huvud Löstagbar kittel 2 hastigheter 400V/3-fas ¦ Adexa TSH40 | 31 866 kr | 17 499 kr | Hastigheter 2 | Timer 0 till 60 min | Varv per minut 100och 156 (degkrok) / 12 och 18 (kittel) | Kapacitet 40 liter / 15kg mjöl | Material Degkrok och Kittel tillverkade i högkvalitativt rostfritt stål | Bredd 860mm | Djup 510mm | Höjd 1022mm | Vikt 175kg | Anslutning 380-400V / 3-fas | Effekt 2200W | Garanti 12 mån reservdelsgaranti
Professionell Skärmaskin 250mm Aluminium ¦ Adexa WEDB250B4 | 13 374 kr | 4 999 kr | Skivor 185mm (maximal snitt-diameter) | Material Anodiserad aluminium och rostfritt stål (klingan) | Medföljer Klingskydd, Fast knivslip | Diameter (blad/klinga) 250mm | Tjocklek (skivor) 1 - 13mm | Bredd 565mm | Djup 445mm | Höjd 435mm | Vikt 9kg | Anslutning 230V / 1-fas | Effekt 240W | Garanti 12 mån reservdelsgaranti
Premium Chafing Dish Rulltopp Elektrisk Rund Rostfritt stål Spegelfinish 6 liter ¦ Adexa RA2101BE | 6 955 kr | 1 699 kr | Material Rostfritt stål | Bredd 480mm | Djup 480mm | Höjd 290mm | Vikt 6kg | Anslutning 230V / 1-fas | Garanti 12 mån reservdelsgaranti
Spillbricka med ho till vattensifon Rostfritt stål ¦ Adexa 8P03 | 2 113 kr | 899 kr | Material Rostfritt stål | Medföljer Bottenventil | Bredd 267mm | Djup 230mm | Höjd 50mm | Vikt 1,7kg | Garanti 12 mån reservdelsgaranti
Buffévagn Kall 3xGN1/1 Svart ¦ Adexa MBC811BB | 56 940 kr | 25 999 kr | Belysning Ja | Material (exteriör) Trä | Material (skål/kittel) Rostfritt stål | Kapacitet 3 x GN1/1 | Färg Svart | Hostskydd Ja | Bredd 1250mm | Djup 800mm | Höjd 1355mm | Vikt 135kg | Anslutning 230V / 1-fas | Effekt 550W | Kontroll Digital | Temperatur +2°C till +8°C | Kyla Statisk | Avfrostning Automatisk | Garanti 12 mån reservdelsgaranti
Buffévagn Kall 3xGN1/1 Valnöt ¦ Adexa SBM3C | 65 114 kr | 15 999 kr | Belysning Ja | Material (exteriör) Trä | Material (skål/kittel) Rostfritt stål | Kapacitet 3 x GN1/1 | Färg Valnöt | Hostskydd Ja | Bredd 1190mm | Djup 900mm | Höjd 870/1320mm | Vikt 130kg | Anslutning 230V / 1-fas | Effekt 550W | Kontroll Digital | Temperatur +2°C till +10°C | Kyla Statisk | Avfrostning Automatisk | Kylmedel R290 | Garanti 12 mån reservdelsgaranti
Buffévagn Kall 4xGN1/1 Svart ¦ Adexa MBC814BB | 65 536 kr | 29 999 kr | Belysning Ja | Material (exteriör) Trä | Material (skål/kittel) Rostfritt stål | Kapacitet 4 x GN1/1 | Färg Svart | Hostskydd Ja | Bredd 1570mm | Djup 800mm | Höjd 1355mm | Vikt 150kg | Anslutning 230V / 1-fas | Effekt 550W | Kontroll Digital | Temperatur +2°C till +8°C | Kyla Statisk | Avfrostning Automatisk | Garanti 12 mån reservdelsgaranti
Buffévagn Kall 4xGN1/1 Valnöt ¦ Adexa SBM4C | 70 590 kr | 19 999 kr | Belysning Ja | Material (exteriör) Trä | Material (skål/kittel) Rostfritt stål | Kapacitet 4 x GN1/1 | Färg Valnöt | Hostskydd Ja | Bredd 1505mm | Djup 900mm | Höjd 870/1320mm | Vikt 140kg | Anslutning 230V / 1-fas | Effekt 550W | Kontroll Digital | Temperatur +2°C till +10°C | Kyla Statisk | Avfrostning Automatisk | Kylmedel R290 | Garanti 12 mån reservdelsgaranti
Buffévagn Kall 6xGN1/1 Valnöt ¦ Adexa SBM6C | 77 090 kr | 29 999 kr | Belysning Ja | Material (exteriör) Trä | Material (skål/kittel) Rostfritt stål | Kapacitet 6 x GN1/1 | Färg Valnöt | Hostskydd Ja | Bredd 2150mm | Djup 900mm | Höjd 870/1320mm | Vikt 230kg | Anslutning 230V / 1-fas | Effekt 352W | Kontroll Digital | Temperatur +2°C till +10°C | Kyla Statisk | Avfrostning Automatisk | Kylmedel R290 | Garanti 12 mån reservdelsgaranti
Buffévagn Varm 3xGN1/1 Valnöt ¦ Adexa SHBM3C | 36 530 kr | 19 999 kr | Belysning Ja | Material (exteriör) Trä | Material (skål/kittel) Rostfritt stål | Kapacitet 3 x GN1/1 | Färg Valnöt | Hostskydd Ja | Bredd 1190mm | Djup 900mm | Höjd 870/1320mm | Vikt 105kg | Anslutning 230V / 1-fas | Effekt 2010W | Kontroll Digital | Temperatur +30°C till +90°C | Garanti 12 mån reservdelsgaranti
Chafing Dish Rulltopp i plast GN1/1 Rostfritt stål 9 liter ¦ Adexa WH633A2 | 2 405 kr | 899 kr | Material Rostfritt stål & Polykarbonat | Galler-/kantin-/plåtstorlek GN1/1 | Bredd 590mm | Djup 360mm | Höjd 290mm | Vikt 4kg | Garanti 12 mån reservdelsgaranti
Dryckesdispenser Kalla drycker 1x25 liter ¦ Adexa LSJ25L | 15 373 kr | 6 499 kr | Kapacitet 25 liter | Bredd 410mm | Djup 370mm | Höjd 680mm | Vikt 20kg | Anslutning 230V / 1-fas | Effekt 250W | Temperatur +7°C till +12°C | Garanti 12 mån reservdelsgaranti
Genomskinlig Plastkåpa för kylbrickor GN1/1 Öppningsbar¦ Adexa AB5434 | 1 479 kr | 599 kr | Material Akrylplast | Galler-/kantin-/plåtstorlek GN1/1 | Bredd 540mm | Djup 340mm | Höjd 170mm
Genomskinlig Plastkåpa för kylbrickor GN1/2 Öppningsbar¦ Adexa AB3428 | 1 138 kr | 455 kr | Material Akrylplast | Galler-/kantin-/plåtstorlek GN1/2 | Bredd 340mm | Djup 275mm | Höjd 170mm
Kylbricka/Kylhäll 325x176x45mm GN1/3 Rostfritt stål ¦ Adexa 412803 | 975 kr | 349 kr | Material Rostfritt stål | Galler-/kantin-/plåtstorlek GN1/3 | Bredd 325mm | Djup 176mm | Höjd 45mm
Kylbricka/Kylhäll Rund Ø300mm Rostfritt stål ¦ Adexa RCT30 | 1 219 kr | 449 kr | Material Rostfritt stål | Diameter 300mm | Höjd 20mm
Premium Chafing Dish Rulltopp GN1/1 Rostfritt stål Spegelfinish 9 liter ¦ Adexa RA2301B | 4 030 kr | 1 499 kr | Material Rostfritt stål | Galler-/kantin-/plåtstorlek GN1/1 | Bredd 645mm | Djup 455mm | Höjd 290mm | Vikt 8kg | Garanti 12 mån reservdelsgaranti
Varm Tallriksdispenservagn Rostfritt stål 300mm 2x50 tallrikar ¦ Adexa TDDS2 | 16 429 kr | 7 499 kr | Kapacitet 2x50 tallrikar | Hjul 4 snurrhjul (2 med broms) | Material Rostfritt stål | Tallriksdispenser 300mm | Bredd 453mm | Djup 980mm | Höjd 883mm | Vikt 34kg | Anslutning 230V / 1-fas | Effekt 500W+500W | Temperatur +30°C till +100°C | Garanti 12 mån reservdelsgaranti
Varm Tallriksdispenservagn Rostfritt stål 300mm 50 tallrikar ¦ Adexa TDDS1 | 8 564 kr | 2 499 kr | Kapacitet 50 tallrikar | Hjul 4 snurrhjul (2 med broms) | Material Rostfritt stål | Tallriksdispenser 300mm | Bredd 453mm | Djup 530mm | Höjd 883mm | Vikt 21kg | Anslutning 230V / 1-fas | Effekt 500W | Temperatur +30°C till +100°C | Garanti 12 mån reservdelsgaranti
Bärbar Isolerad Matbehållare Gummifot 10 liter ø300x170mm ¦ Adexa IC13017 | 4 696 kr | 1 599 kr | Kapacitet 10 liter | Material Rostfritt stål | Bredd 300mm | Djup 300mm | Höjd 170mm | Garanti 12 mån reservdelsgaranti
Bärbar Isolerad Matbehållare Gummifot 20 liter ø300x310mm ¦ Adexa IC13031 | 5 639 kr | 1 899 kr | Kapacitet 20 liter | Material Rostfritt stål | Bredd 300mm | Djup 300mm | Höjd 310mm | Garanti 12 mån reservdelsgaranti
Chafing Dish Elektrisk Rund Glaslock Rostfritt stål 6 liter ¦ Adexa ECD06DE | 2 779 kr | 1 099 kr | Material Rostfritt stål | Diameter (skål/kittel) 300mm | Bredd 405mm | Djup 330mm | Höjd 220mm | Vikt 3.7kg | Anslutning 230V / 1-fas | Garanti 12 mån reservdelsgaranti
Dryckesdispenser Kalla drycker 1x18 liter ¦ Adexa LSJ18LX1 | 12 675 kr | 5 499 kr | Kapacitet 18 liter | Bredd 360mm | Djup 470mm | Höjd 740mm | Vikt 20kg | Anslutning 230V / 1-fas | Effekt 180W | Temperatur +7°C till +12°C | Garanti 12 mån reservdelsgaranti
Ingrediensbehållare med Hjul & Lyftbart genomskinligt lock 102 liter ¦ Adexa QHID102 | 5 119 kr | 1 999 kr | Lock Genomskinligt | Kapacitet 102 liter | Hjul Ja | Material Polypropen | Bredd 395mm | Djup 795mm | Höjd 710mm | Vikt 11,3kg | Garanti 12 mån reservdelsgaranti
Ingrediensbehållare med Hjul & Lyftbart genomskinligt lock 120 liter ¦ Adexa QHID120 | 7 231 kr | 1 599 kr | Lock Genomskinligt | Kapacitet 120 liter | Hjul Ja | Material Polypropen | Bredd 460mm | Djup 750mm | Höjd 750mm | Vikt 13,7kg | Garanti 12 mån reservdelsgaranti
Ingrediensbehållare med Hjul & Lyftbart genomskinligt lock 81 liter ¦ Adexa QHID81 | 3 981 kr | 1 599 kr | Lock Genomskinligt | Kapacitet 81 liter | Hjul Ja | Material Polypropen | Bredd 335mm | Djup 745mm | Höjd 710mm | Vikt 10,3kg | Garanti 12 mån reservdelsgaranti
Ingrediensbehållare med Lyftbart genomskinligt lock 10 liter ¦ Adexa QHID10 | 1 381 kr | 399 kr | Lock Genomskinligt | Kapacitet 10 liter | Material Polypropen | Bredd 400mm | Djup 300mm | Höjd 230mm | Vikt 1,1kg | Garanti 12 mån reservdelsgaranti
Ingrediensbehållare med Lyftbart genomskinligt lock 24 liter ¦ Adexa QHID24 | 2 031 kr | 749 kr | Lock Genomskinligt | Kapacitet 24 liter | Material Polypropen | Bredd 300mm | Djup 595mm | Höjd 435mm | Vikt 3,2kg | Garanti 12 mån reservdelsgaranti
Ingrediensbehållare med Lyftbart genomskinligt lock 47 liter ¦ Adexa QHID47 | 2 844 kr | 1 099 kr | Lock Genomskinligt | Kapacitet 47 liter | Material Polypropen | Bredd 590mm | Djup 485mm | Höjd 440mm | Vikt 4,6kg | Garanti 12 mån reservdelsgaranti
Mjölkdispenser 8 liter ¦ Adexa SMD08A | 2 763 kr | 749 kr | Kapacitet 8 liter | Material Rostfritt stål | Bredd 270mm | Djup 360mm | Höjd 530mm | Vikt 3kg | Garanti 12 mån reservdelsgaranti
Müsli- & Flingdispenser 10 liter Enkel ¦ Adexa SCD10A | 2 113 kr | 599 kr | Kapacitet 10 liter | Material Rostfritt stål | Bredd 270mm | Djup 250mm | Höjd 660mm | Vikt 3kg | Garanti 12 mån reservdelsgaranti
Müsli- & Flingdispenser 2x10 liter Dubbel ¦ Adexa SCD10B | 4 209 kr | 1 899 kr | Kapacitet 2 x 10 liter | Material Rostfritt stål | Bredd 480mm | Djup 270mm | Höjd 660mm | Vikt 4kg | Garanti 12 mån reservdelsgaranti
Neutral Displaymonter för Buffé 3xGN1/3 Rostfritt stål ¦ Adexa CRD3 | 1 869 kr | 699 kr | Material Rostfritt stål & Plast | Medföljer 3 x GN1/3 kantiner | Bredd 540mm | Djup 335mm | Höjd 260mm
Premium Chafing Dish Elektrisk GN2/3 Glaslock Rostfritt stål 5,5 liter ¦ Adexa AD3202 | 8 564 kr | 3 499 kr | Material Rostfritt stål | Galler-/kantin-/plåtstorlek GN2/3 | Bredd 450mm | Djup 420mm | Höjd 255mm | Vikt 7kg | Anslutning 230V / 1-fas | Garanti 12 mån reservdelsgaranti

## Möbler&Förvaring
Product Name | Old Price | New Price | Description
Barkyl & Ölkyl Glasdörr 80 liter ¦ Adexa CW85 | 7 508 kr | 2 749 kr | Belysning Interiör belysning | Ljudnivå 41 dB(A) | Kapacitet 80 liter | Dörr Vändbar | Bredd 474mm | Djup 440mm | Höjd 840mm | Vikt 23kg | Dimensioner (interiört) 393x337x733mm | Anslutning 230V / 1-fas | Strömförbrukning 70 kWh/år | Effekt 85W | Temperatur +3°C till +10°C | Kylmedel R600a | Garanti 12 mån reservdelsgaranti
Barkyl med Frysfunktion Premium 86 liter ¦ Adexa JC98G | 10 173 kr | 3 999 kr | Belysning LED | Ljudnivå 41 dB(A) | Kapacitet 92 liter | Bredd 495mm | Djup 430mm | Höjd 848mm | Vikt 27kg | Dimensioner (interiört) 413x310x546mm | Anslutning 230V / 1-fas | Strömförbrukning 88 kWh/år | Effekt 85W | Kontroll Digital LED | Temperatur -6°C till +18°C | Kyla Kompressorkyla | Kylmedel R600a | Garanti 12 mån reservdelsgaranti
Kylbänk 2 dörrar Djup 700mm ¦ Adexa RG21V | 30 485 kr | 10 999 kr | Material (exteriör) Rostfritt stål | Material (interiör) Rostfritt stål | Kapacitet 282 liter | Dörrar / Lådor 2 dörrar | Hjul Ja | Hyllor 2 | Bredd 1360mm | Djup 700mm | Höjd 860mm | Vikt 112kg | Anslutning 230V / 1-fas | Effekt 275W | Kontroll Digital | Max temperatur (lokalen) +48°C | Temperatur +2°C till +8°C | Kyla Ventilerad | Avfrostning Automatisk | Kylmedel R290a | Garanti 12 mån reservdelsgaranti
Kylbänk 2 glasdörrar Djup 600mm ¦ Adexa RS21VG | 33 410 kr | 10 499 kr | Material (exteriör) Rostfritt stål | Material (interiör) Rostfritt stål | Kapacitet 260 liter | Dörrar / Lådor 2 glasdörrar | Hjul Ja | Hyllor 2 | Bredd 1360mm | Djup 600mm | Höjd 860mm | Vikt 95kg | Anslutning 230V / 1-fas | Effekt 250W | Kontroll Digital | Max temperatur (lokalen) +48°C | Temperatur +2°C till +8°C | Kyla Ventilerad | Avfrostning Automatisk | Garanti 12 mån reservdelsgaranti
Kylbänk 2 glasdörrar Djup 700mm Bakkant ¦ Adexa RG22VGLASS | 34 515 kr | 11 999 kr | Belysning Ja | Lås Ja | Material (exteriör) Rostfritt stål | Material (interiör) Rostfritt stål | Kapacitet 282 liter | Dörrar / Lådor 2 glasdörrar | Hjul Ja | Hyllor 2 | Stänkskydd Ja | Bredd 1360mm | Djup 700mm | Höjd 850mm | Vikt 120kg | Anslutning 230V / 1-fas | Effekt 275W | Kontroll Digital | Max temperatur (lokalen) +48°C | Temperatur +2 till +8°C | Kyla Ventilerad | Avfrostning Automatisk | Kylmedel R290a | Garanti 12 mån reservdelsgaranti
Kylbänk 2 glasdörrar Djup 700mm ¦ Adexa RG21VGLASS | 32 386 kr | 14 999 kr | Belysning Ja | Lås Ja | Material (exteriör) Rostfritt stål | Material (interiör) Rostfritt stål | Kapacitet 282 liter | Dörrar / Lådor 2 glasdörrar | Hjul Ja | Hyllor 2 | Bredd 1360mm | Djup 700mm | Höjd 850mm | Vikt 118kg | Anslutning 230V / 1-fas | Effekt 275W | Kontroll Digital | Max temperatur (lokalen) +48°C | Temperatur +2 till +8°C | Kyla Ventilerad | Avfrostning Automatisk | Kylmedel R290a | Garanti 12 mån reservdelsgaranti
Barkyl Glasdörr 115 liter Svart ¦ Adexa BG115 | 10 108 kr | 3 749 kr | Belysning Interiör belysning | Ljudnivå 42 dB(A) | Dörr Vändbar | Bredd 540mm | Djup 540mm | Höjd 845mm | Vikt 30kg | Dimensioner (interiört) 424x420x727mm | Anslutning 230V / 1-fas | Strömförbrukning 0,285 kWh/24h | Energiklass B (med tidigare märkningssystem) / E (med nya märkningssystemet) | Temperatur +3°C till +10°C | Avfrostning Automatisk | Kylmedel R600a
Kylbänk 2 dörrar 2 draglådor Djup 700mm ¦ Adexa 2DRG31V | 48 490 kr | 15 499 kr | Material (exteriör) Rostfritt stål | Material (interiör) Rostfritt stål | Kapacitet 465 liter | Dörrar / Lådor 2 dörrar & 2 draglådor | Hjul Ja | Bredd 1795mm | Djup 700mm | Höjd 860mm | Vikt 132kg | Dimensioner (lådor) 304x525x310mm (innermått) | Anslutning 230V / 1-fas | Effekt 310W | Kontroll Digital | Temperatur +2°C till +8°C | Kyla Ventilerad | Avfrostning Automatisk | Garanti 12 mån reservdelsgaranti
Kylbänk 3 dörrar Djup 700mm ¦ Adexa RG31V | 39 309 kr | 13 499 kr | Material (exteriör) Rostfritt stål | Material (interiör) Rostfritt stål | Kapacitet 417 liter | Dörrar / Lådor 3 dörrar | Hjul Ja | Hyllor 3 | Bredd 1795mm | Djup 700mm | Höjd 860mm | Vikt 120kg | Anslutning 230V / 1-fas | Effekt 310W | Kontroll Digital | Max temperatur (lokalen) +48°C | Temperatur +2°C till +8°C | Kyla Ventilerad | Avfrostning Automatisk | Garanti 12 mån reservdelsgaranti
Kylbänk 3 glasdörrar Djup 700mm Bakkant ¦ Adexa RG32VGLASS | 40 219 kr | 14 499 kr | Material (exteriör) Rostfritt stål | Material (interiör) Rostfritt stål | Kapacitet 417 liter | Dörrar / Lådor 3 glasdörrar (självstängande) | Hjul Ja | Hyllor 3 | Stänkskydd Ja | Bredd 1795mm | Djup 700mm | Höjd 860mm | Vikt 121kg | Anslutning 230V / 1-fas | Effekt 310W | Kontroll Digital | Max temperatur (lokalen) +48°C | Temperatur +2°C till +8°C | Kyla Ventilerad | Avfrostning Automatisk | Garanti 12 mån reservdelsgaranti
Barkyl 1 dörr 128 liter Rostfritt ¦ Adexa SSBC01P | 16 933 kr | 4 999 kr | Belysning Horisontell LED | Lås Ja | Kapacitet 128 liter (160-170 burkar/flaskor) | Dörrar / Lådor 1 självstängande dörr | Färg Rostfritt stål | Hyllor 2 justerbara | Bredd 600mm | Djup 510mm | Höjd 895mm | Vikt 48kg | Anslutning 230V / 1-fas | Strömförbrukning 511 kWh/år | Effekt 240W | Kontroll Digital med LED-display | Temperatur +2°C till +8°C | Kyla Statisk | Kylmedel R600a | Garanti 12 mån reservdelsgaranti
Kylbänk 3 glasdörrar Djup 700mm ¦ Adexa RG31VGLASS | 48 718 kr | 13 999 kr | Material (exteriör) Rostfritt stål | Material (interiör) Rostfritt stål | Kapacitet 417 liter | Dörrar / Lådor 3 glasdörrar (självstängande) | Hjul Ja | Hyllor 3 | Bredd 1795mm | Djup 700mm | Höjd 850mm | Vikt 128kg | Anslutning 230V / 1-fas | Effekt 300W | Kontroll Digital | Max temperatur (lokalen) +48°C | Temperatur +2°C till +8°C | Kyla Ventilerad | Avfrostning Automatisk | Kylmedel R290a | Garanti 12 mån reservdelsgaranti
Kylbänk 4 glasdörrar Djup 600mm ¦ Adexa RS41VG | 44 655 kr | 14 999 kr | Material (exteriör) Rostfritt stål | Material (interiör) Rostfritt stål | Kapacitet 449 liter | Dörrar / Lådor 4 glasdörrar (självstängande) | Hjul Ja | Hyllor 4 | Bredd 2230mm | Djup 600mm | Höjd 850mm | Vikt 131kg | Anslutning 230V / 1-fas | Effekt 350W | Kontroll Digital | Max temperatur (lokalen) +48°C | Temperatur +2°C till +8°C | Kyla Ventilerad | Avfrostning Automatisk | Kylmedel R290a | Garanti 12 mån reservdelsgaranti
Kylbänk 4 glasdörrar Djup 700mm Bakkant ¦ Adexa RG42VGLASS | 48 588 kr | 17 499 kr | Material (exteriör) Rostfritt stål | Material (interiör) Rostfritt stål | Kapacitet 616 liter | Dörrar / Lådor 4 glasdörrar (självstängande) | Hjul Ja | Hyllor 4 | Stänkskydd Ja | Bredd 2230mm | Djup 700mm | Höjd 860mm | Vikt 160kg | Anslutning 230V / 1-fas | Effekt 350W | Kontroll Digital | Max temperatur (lokalen) +48°C | Temperatur +2°C till +8°C | Kyla Ventilerad | Avfrostning Automatisk | Kylmedel R290a | Garanti 12 mån reservdelsgaranti
Kylbänk 4 glasdörrar Djup 700mm ¦ Adexa RG41VGLASS | 46 394 kr | 16 499 kr | Material (exteriör) Rostfritt stål | Material (interiör) Rostfritt stål | Kapacitet 563 liter | Dörrar / Lådor 4 glasdörrar (självstängande) | Hjul Ja | Hyllor 4 | Bredd 2230mm | Djup 700mm | Höjd 850mm | Vikt 140kg | Anslutning 230V / 1-fas | Effekt 350W | Kontroll Digital | Max temperatur (lokalen) +48°C | Temperatur +2°C till +8°C | Kyla Ventilerad | Avfrostning Automatisk | Kylmedel R290a | Garanti 12 mån reservdelsgaranti
Kylbänk 8 draglådor Djup 700mm ¦ Adexa 8DRG41V | 79 186 kr | 24 999 kr | Material (exteriör) Rostfritt stål | Material (interiör) Rostfritt stål | Kapacitet 616 liter | Dörrar / Lådor 8 draglådor | Hjul Ja | Bredd 2230mm | Djup 700mm | Höjd 860mm | Vikt 157kg | Dimensioner (lådor) 304x525x310mm (innermått) | Anslutning 230V / 1-fas | Effekt 350W | Kontroll Digital | Max temperatur (lokalen) +48°C | Temperatur +2°C till +8°C | Kyla Ventilerad | Avfrostning Automatisk | Kylmedel R290a | Garanti 12 mån reservdelsgaranti
Barkyl 2 dörrar 220 liter Rostfritt stål ¦ Adexa SSBC02PP | 17 696 kr | 6 499 kr | Belysning LED | Lås Ja | Kapacitet 220 liter (260-280 burkar/flaskor) | Dörrar 2 glasdörrar | Bredd 920mm | Djup 510mm | Höjd 895mm | Vikt 60kg | Anslutning 240V / 1-fas | Effekt 280W | Kontroll Digital temperaturkontroll med LED-display | Max temperatur (lokalen) +35°C | Temperatur +2°C till +8°C | Avfrostning Automatisk | Kylmedel R600a
Barkyl 2 skjutdörrar 220 liter Rostfritt stål ¦ Adexa SSBC02PS | 18 493 kr | 6 799 kr | Belysning LED | Lås Ja | Kapacitet 220 liter (260-280 burkar/flaskor) | Dörrar 2 skjutglasdörrar | Bredd 920mm | Djup 510mm | Höjd 895mm | Vikt 60kg | Anslutning 230V / 1-fas | Effekt 230W | Kontroll Digital temperaturkontroll med LED-display | Max temperatur (lokalen) +35°C | Temperatur +2°C till +8°C | Avfrostning Automatisk | Kylmedel R600a | Garanti 12 mån reservdelsgaranti
Konditorimonter Böjd front Rostfritt stål & Svart 900x700x1200mm 2 hyllor LED ¦ Adexa GN900CF2 | 44 249 kr | 15 999 kr | Belysning LED | Isolering Cyclopentan 60mm | Hjul Ja | Material Rostfritt stål & Härdat glas | Färg Rostfritt stål (spegelfinish) & Svart (pianolacksfinish) | Hyllor 2 | Volym 370 liter | Bredd 900mm | Djup 700mm | Höjd 1200mm | Vikt 155kg | Anslutning 230V / 1-fas | Effekt 600W | Temperatur +2°C till +8°C | Avfrostning Automatisk | Kylmedel R290a | Garanti 12 mån reservdelsgaranti
Konditorimonter Böjd front Svart 900x700x1200mm 2 hyllor LED-belysning ¦ Adexa GN900C2BLACK | 36 530 kr | 15 499 kr | Belysning LED | Isolering Cyclopentan 60mm | Hjul Ja | Material Rostfritt stål & Härdat glas | Färg Svart (pianolacksfinish) | Hyllor 2 | Volym 370 liter | Bredd 900mm | Djup 700mm | Höjd 1200mm | Vikt 155kg | Anslutning 230V / 1-fas | Effekt 600W | Temperatur +2°C till +8°C | Avfrostning Automatisk | Kylmedel R290a | Garanti 12 mån reservdelsgaranti
Konditorimonter Rak front Svart 900x700x1200mm 2 hyllor LED ¦ Adexa GN900R2BLACK | 46 914 kr | 14 999 kr | Belysning LED | Isolering Cyclopentan 60mm | Hjul Ja | Material Rostfritt stål & Härdat glas | Färg Svart (pianolacksfinish) | Hyllor 2 | Volym 390 liter | Bredd 900mm | Djup 700mm | Höjd 1200mm | Vikt 158kg | Anslutning 230V / 1-fas | Effekt 600W | Temperatur +2°C till +8°C | Avfrostning Automatisk | Kylmedel R290a | Garanti 12 mån reservdelsgaranti
Konditorimonter Rostfritt stål & Svart 900x700x1200mm 2 hyllor LED-belysning ¦ Adexa GN900RF2 | 44 753 kr | 15 499 kr | Belysning LED | Hjul Ja | Färg Rostfritt stål (spegelfinish) & Svart (pianolacksfinish) | Hyllor 2 | Bredd 900mm | Djup 700mm | Höjd 1200mm | Anslutning 230V / 1-fas | Temperatur +2 till +8°C | Avfrostning Automatisk | Garanti 12 mån reservdelsgaranti
Kylbänk 1 dörr 2 draglådor ¦ Adexa 2DS11 | 27 950 kr | 9 499 kr | Material (exteriör) Rostfritt stål | Kapacitet 230 liter | Dörrar / Lådor 1 dörr + 2 draglådor | Galler-/kantin-/plåtstorlek GN1/1 | Bredd 900mm | Djup 700mm | Höjd 1000mm | Vikt 86kg | Anslutning 230V / 1-fas | Temperatur +2 till +8°C | Kyla Statisk | Kylmedel R600a | Garanti 12 mån reservdelsgaranti
Kylbänk 4 draglådor ¦ Adexa 4DS11 | 35 441 kr | 11 499 kr | Material (exteriör) Rostfritt stål | Kapacitet 257 liter | Dörrar / Lådor 4 draglådor | Galler-/kantin-/plåtstorlek GN1/1 | Bredd 900mm | Djup 700mm | Höjd 1000mm | Anslutning 230V / 1-fas | Temperatur +2 till +8°C | Kyla Statisk | Kylmedel R600a | Garanti 12 mån reservdelsgaranti
Kylmonter Bänkmodell 120 liter 2 hyllplan Svart ¦ Adexa CW120B | 24 131 kr | 7 199 kr | Belysning LED | Kapacitet 120 liter | Färg Svarta sidor | Hyllor 2 | Displayarea (m2) 0.95 | Bredd 702mm | Djup 568mm | Höjd 686mm | Vikt 58kg | Anslutning 230V / 1-fas | Strömförbrukning 1019 kWh/år | Effekt 220W | Kontroll Digital | Temperatur +2°C till +12°C | Kyla Ventilerad | Avfrostning Automatisk | Kylmedel R290a | Garanti 12 mån reservdelsgaranti
Kylmonter Bänkmodell 120 liter 2 hyllplan ¦ Adexa CW120R | 24 131 kr | 7 799 kr | Belysning LED | Kapacitet 120 liter | Hyllor 2 | Displayarea (m2) 0.92 | Bredd 702mm | Djup 568mm | Höjd 686mm | Vikt 57kg | Anslutning 230V / 1-fas | Strömförbrukning 1182 kWh/år | Effekt 220W | Kontroll Digital | Temperatur +2°C till +12°C | Kyla Ventilerad | Avfrostning Automatisk | Kylmedel R290a | Garanti 12 mån reservdelsgaranti
Kylmonter Bänkmodell 145 liter 3 hyllplan Svart/Rostfritt stål ¦ Adexa CW145 | 23 335 kr | 8 999 kr | Belysning LED | Kapacitet 145 liter (brutto) | Färg Rostfritt stål & Svart | Hyllor 3 | Displayarea (m2) 1,31 | Bredd 702mm | Djup 568mm | Höjd 886mm | Vikt 70kg | Anslutning 230V / 1-fas | Strömförbrukning 1239 kWh/år | Kontroll Digital | Temperatur 0°C till +12°C | Kyla Ventilerad | Kylmedel R290 | Garanti 12 mån reservdelsgaranti
Kylmonter Bänkmodell 196 liter 3 hyllplan ¦ Adexa CW196 | 27 544 kr | 10 599 kr | Belysning LED | Kapacitet 196 liter | Hyllor 3 | Displayarea (m2) 1,14 | Bredd 795mm | Djup 560mm | Höjd 874mm | Vikt 63,5kg | Anslutning 230V / 1-fas | Strömförbrukning 2,294 kW/24h | Effekt 200W | Kontroll Digital | Temperatur +2 till +12°c | Kylmedel R290a | Garanti 12 mån reservdelsgaranti
Kylmonter Bänkmodell 268 liter 2 hyllplan Rostfritt/Svart ¦ Adexa CW250 | 40 365 kr | 15 999 kr | Belysning LED | Kapacitet 268 liter | Hyllor 2 | Bredd 1525mm | Djup 588mm | Höjd 686mm | Vikt 105kg | Anslutning 230V / 1-fas | Effekt 365W | Kontroll Digital | Temperatur 0°C till +12°C | Kyla Ventilerad | Avfrostning Automatisk | Kylmedel R290a | Garanti 12 mån reservdelsgaranti
Kylmonter Bänkmodell 268 liter 2 hyllplan Rostfritt/Svart ¦ Adexa CW250R | 40 316 kr | 15 999 kr | Belysning LED | Kapacitet 268 liter | Hyllor 2 | Bredd 1525mm | Djup 588mm | Höjd 686mm | Vikt 105kg | Anslutning 230V / 1-fas | Effekt 365W | Kontroll Digital | Temperatur 0°C till +12°C | Kyla Ventilerad | Avfrostning Automatisk | Kylmedel R290a | Garanti 12 mån reservdelsgaranti
Kylmonter Bänkmodell 268 liter 2 hyllplan Svart ¦ Adexa CW250RB | 40 316 kr | 15 999 kr | Belysning LED | Kapacitet 268 liter | Hyllor 2 | Bredd 1525mm | Djup 588mm | Höjd 686mm | Vikt 105kg | Anslutning 230V / 1-fas | Effekt 365W | Kontroll Digital | Temperatur 0°C till +12°C | Kyla Ventilerad | Avfrostning Automatisk | Kylmedel R290a | Garanti 12 mån reservdelsgaranti
Kylmonter Bänkmodell 268 liter 2 hyllplan Vit ¦ Adexa CW250RW | 40 316 kr | 15 999 kr | Belysning LED | Kapacitet 268 liter | Hyllor 2 | Bredd 1525mm | Djup 588mm | Höjd 686mm | Vikt 105kg | Anslutning 230V / 1-fas | Effekt 365W | Kontroll Digital | Temperatur 0°C till +12°C | Kyla Ventilerad | Avfrostning Automatisk | Kylmedel R290a | Garanti 12 mån reservdelsgaranti
Vägghylla Rostfritt stål 1820x300x255mm ¦ Adexa WS1272 | 1 788 kr | 699 kr | Material Rostfritt stål | Bredd 1820mm | Djup 300mm | Höjd 255mm | Vikt 8kg | Montering Monteras enkelt direkt mot vägg utan skenor.
Vägghylla Rostfritt stål 1820x355x255mm ¦ Adexa WS1472 | 2 275 kr | 799 kr | Material Rostfritt stål | Bredd 1820mm | Djup 355mm | Höjd 255mm | Vikt 10kg | Montering Monteras enkelt direkt mot vägg utan skenor.
Vägghylla Rostfritt stål 2130x300x255mm ¦ Adexa WS1284 | 2 113 kr | 799 kr | Material Rostfritt stål | Bredd 2130mm | Djup 300mm | Höjd 255mm | Vikt 10kg | Montering Monteras enkelt direkt mot vägg utan skenor.
Vägghylla Rostfritt stål 2130x355x255mm ¦ Adexa WS1484 | 2 438 kr | 899 kr | Material Rostfritt stål | Bredd 2130mm | Djup 355mm | Höjd 255mm | Vikt 11kg | Montering Monteras enkelt direkt mot vägg utan skenor.
Vägghylla Rostfritt stål 2440x300x255mm ¦ Adexa WS1296 | 2 438 kr | 849 kr | Material Rostfritt stål | Bredd 2440mm | Djup 300mm | Höjd 255mm | Vikt 12kg | Montering Monteras enkelt direkt mot vägg utan skenor.
Vägghylla Rostfritt stål 2440x355x255mm ¦ Adexa WS1496 | 2 600 kr | 949 kr | Material Rostfritt stål | Bredd 2440mm | Djup 355mm | Höjd 255mm | Vikt 13kg | Montering Monteras enkelt direkt mot vägg utan skenor.
Vägghylla Rostfritt stål 600x400x254mm ¦ Adexa WHWS40060 | 1 121 kr | 499 kr | Material Rostfritt stål | Bredd 600mm | Djup 400mm | Höjd 254mm | Vikt 2,8kg | Montering Monteras enkelt direkt mot vägg utan skenor.
Väggskåp med dörrar Rostfritt stål 600x400x650mm ¦ Adexa SWC60402D | 6 500 kr | 2 099 kr | Dörrar 2 svängdörrar | Material Rostfritt stål | Hyllor 1 | Bredd 600mm | Djup 400mm | Höjd 650mm | Vikt 20kg | Montering Omonterad | Garanti 12 mån reservdelsgaranti
Väggskåp Rostfritt stål 600x400x650mm ¦ Adexa SWC6040 | 4 501 kr | 1 799 kr | Dörrar Nej | Material Rostfritt stål | Hyllor 1 | Bredd 600mm | Djup 400mm | Höjd 650mm | Vikt 21kg | Montering Omonterad | Garanti 12 mån reservdelsgaranti
Arbetsbänk Rostfritt & Galvaniserat stål Underhylla 450x700x900mm ¦ Adexa WT7045G | 2 616 kr | 1 049 kr | Material Rostfritt stål 1,2mm (arbetsytan) / Galvaniserat stål (ben & underhylla) | Stänkskydd Nej | Underhylla Ja | Bredd 450mm | Djup 700mm | Höjd 900mm | Vikt 8kg | Montering Omonterad | Garanti 12 mån reservdelsgaranti
Arbetsbänk Rostfritt & Galvaniserat stål Underhylla Bakkant 450x700x900mm ¦ Adexa WT7045GB | 2 876 kr | 1 149 kr | Material Rostfritt stål 1,2mm (arbetsytan) / Galvaniserat stål (ben & underhylla) | Stänkskydd Ja | Underhylla Ja | Bredd 450mm | Djup 700mm | Höjd 900mm | Vikt 8kg | Montering Omonterad | Garanti 12 mån reservdelsgaranti
Handfat / Tvättställ Rostfritt stål Knäpedal Stänkskydd ¦ Adexa WB002 | 5 249 kr | 1 849 kr | Knäkontroll Ja | Stänkskydd Ja | Medföljer Komplett installations-kit | Bredd 400mm | Djup 330mm | Höjd 570mm | Vikt 5kg | Garanti 12 mån reservdelsgaranti
Handfat / Tvättställ Rostfritt stål Knäpedal ¦ Adexa WB004 | 4 745 kr | 1 649 kr | Knäkontroll Ja | Stänkskydd Ja (30mm) | Medföljer Komplett installations-kit | Bredd 400mm | Djup 400mm | Höjd 250mm | Garanti 12 mån reservdelsgaranti
Handfat Rostfritt stål Knäpedal ¦ Adexa VHWR44 | 5 363 kr | 1 874 kr | Knäkontroll Ja | Stänkskydd Ja (30mm) | Medföljer Rör och kran | Bredd 400mm | Djup 400mm | Höjd 275mm | Vikt 6kg | Garanti 12 mån reservdelsgaranti
Handfat/Tvättställ Rostfritt stål Knäpedal ¦ Adexa VHWR43 | 6 435 kr | 1 849 kr | Knäkontroll Ja | Stänkskydd Ja | Medföljer Rör och kran | Bredd 400mm | Djup 340mm | Höjd 585mm | Vikt 6kg | Garanti 12 mån reservdelsgaranti
Kantin- & Bestickhållare inkl kantiner ¦ Adexa CH002 | 2 763 kr | 1 099 kr | Kapacitet 3 x bestickcylindrar / 2xGN1/6 (100mm) kantiner | Material Rostfritt stål | Bredd 400mm | Djup 370mm | Höjd 200mm | Vikt 3kg
Serveringsvagn Rostfritt stål 3 nivåer 810x460x900mm ¦ Adexa RST3B | 3 266 kr | 1 099 kr | Lager 3 | Kapacitet 150kg | Hjul Med broms | Material Rostfritt stål | Bredd 810mm | Djup 460mm | Höjd 900mm | Vikt 13kg | Garanti 12 mån reservdelsgaranti
Spillbricka med ho till vattensifon Rostfritt stål ¦ Adexa 8P03 | 2 113 kr | 899 kr | Material Rostfritt stål | Medföljer Bottenventil | Bredd 267mm | Djup 230mm | Höjd 50mm | Vikt 1,7kg | Garanti 12 mån reservdelsgaranti
Tvättställ Rostfritt stål Djup 600mm ¦ Adexa VHWA56 | 12 155 kr | 3 899 kr | Material Rostfritt stål | Bredd 500mm | Djup 600mm | Höjd 850mm | Vikt 14kg | Garanti 12 mån reservdelsgaranti
Tvättställ till grovkök/tvättstuga Rostfritt stål 2 hoar & Kran 500x610x870mm ¦ Adexa MS5060 | 9 994 kr | 4 299 kr | Material Rostfritt stål | Stänkskydd 30mm | Bredd 500mm | Djup 610mm | Höjd 840mm (+30mm bakkant) | Vikt 13kg | Dimensioner (ho) 328x232x130mm (övre ho) | Koppling G1/2 | Garanti 12 mån reservdelsgaranti
Vägghylla Hörnenhet Rostfritt stål 1000x1000x300mm ¦ Adexa WSCN10030 | 2 178 kr | 899 kr | Material Rostfritt stål | Bredd 1000mm / 300mm (sidorna) | Djup 1000mm / 300mm (sidorna) | Höjd 300mm | Vikt 5kg | Montering Monteras enkelt direkt mot vägg utan skenor.
Vägghylla Hörnenhet Rostfritt stål 1200x1200x300mm ¦ Adexa WSCN12030 | 2 763 kr | 1 149 kr | Material Rostfritt stål | Bredd 1200mm / 300mm (sidorna) | Djup 1200mm / 300mm (sidorna) | Höjd 300mm | Vikt 8kg | Montering Monteras enkelt direkt mot vägg utan skenor.
Vägghylla Hörnenhet Rostfritt stål 800x800x300mm ¦ Adexa WSCN8030 | 1 625 kr | 649 kr | Material Rostfritt stål | Bredd 800mm / 300mm (sidorna) | Djup 800mm / 300mm (sidorna) | Höjd 300mm | Vikt 4kg | Montering Monteras enkelt direkt mot vägg utan skenor.
Vägghylla Rostfritt stål 1210x450x255mm ¦ Adexa WS1848 | 1 820 kr | 649 kr | Material Rostfritt stål | Bredd 1220mm | Djup 455mm | Höjd 255mm | Vikt 6kg | Montering Monteras enkelt direkt mot vägg utan skenor.
Vägghylla Rostfritt stål 1300x400x254mm ¦ Adexa WHWS40130 | 1 706 kr | 799 kr | Material Rostfritt stål | Bredd 1300mm | Djup 400mm | Höjd 254mm | Vikt 4,9kg | Montering Monteras enkelt direkt mot vägg utan skenor.
Vägghylla Rostfritt stål 1400x400x254mm ¦ Adexa WHWS40140 | 1 869 kr | 849 kr | Material Rostfritt stål | Bredd 1400mm | Djup 400mm | Höjd 254mm | Vikt 5,6kg | Montering Monteras enkelt direkt mot vägg utan skenor.
Vägghylla Rostfritt stål 1520x450x255mm ¦ Adexa WS1860 | 2 243 kr | 799 kr | Material Rostfritt stål | Bredd 1520mm | Djup 455mm | Höjd 255mm | Vikt 8kg | Montering Monteras enkelt direkt mot vägg utan skenor.
Vägghylla Rostfritt stål 1600x400x254mm ¦ Adexa WHWS40160 | 2 113 kr | 999 kr | Material Rostfritt stål | Bredd 1600mm | Djup 400mm | Höjd 254mm | Vikt 6,2kg | Montering Monteras enkelt direkt mot vägg utan skenor.
Vägghylla Rostfritt stål 1800x300x250mm ¦ Adexa WHWS127218 | 2 405 kr | 999 kr | Material Rostfritt stål | Bredd 1800mm | Djup 300mm | Höjd 250mm | Vikt 6kg | Montering Monteras enkelt direkt mot vägg utan skenor.
Vägghylla Rostfritt stål 1800x400x254mm ¦ Adexa WHWS40180 | 2 698 kr | 1 099 kr | Material Rostfritt stål | Bredd 1800mm | Djup 400mm | Höjd 254mm | Vikt 11kg | Montering Monteras enkelt direkt mot vägg utan skenor.
Vägghylla Rostfritt stål 1820x450x255mm ¦ Adexa WS1872 | 2 649 kr | 949 kr | Material Rostfritt stål | Bredd 1820mm | Djup 455mm | Höjd 255mm | Vikt 11kg | Montering Monteras enkelt direkt mot vägg utan skenor.
Vägghylla Rostfritt stål 2100x400x254mm ¦ Adexa WHWS40210 | 1 495 kr | 1 199 kr | Material Rostfritt stål | Bredd 2100mm | Djup 400mm | Höjd 254mm | Vikt 12kg | Montering Monteras enkelt direkt mot vägg utan skenor.
Diskkorgsvagn Rostfritt stål 2x9 korgar 1185x533x1700mm ¦ Adexa RT5509D | 7 459 kr | 3 149 kr | Kapacitet 18 diskkorgar | Hjul 4 snurrhjul (2 med broms) | Material Rostfritt stål | Galler-/kantin-/plåtstorlek 500x500mm | Nivåer 2x9 | Bredd 1185mm | Djup 533mm | Höjd 1700mm | Vikt 24kg | Garanti 12 mån reservdelsgaranti
Huvdiskmaskin Premium Sköljmedelspump Diskmedelspump Tömningspump 400V ¦ Omniwash 61BDDPS-400 | 85 751 kr | 32 499 kr | Ljudnivå < 62 dBA | Vattenanslutning (tryck) 2-4 bar 45-50 °C | Produktion (tallrikar) 720 tallrikar/timma | Produktion (teoretisk) 40 korgar/timma | Medföljer Sköljmedelspump och Diskmedelspump och Tömningspump | Bredd 704mm | Djup 962mm | Höjd 1474 / 1904mm | Vikt 105kg | Höjd (inre) 430mm | Dimensioner (korg) 500x500mm | Anslutning 400V / 3-fas | Effekt 6750W | Effekt (tank) 4500W | Temperatur (diskning) +50 °C | Temperatur (sköljning) +85 °C | Diskcykler 90 / 120 sekunder | Diskmedelspump Ja | Program 2 | Volym (disktank) 55 liter | Effekt (sköljpump) 6000W | Sköljfunktion Varmvatten | Sköljmedelspump Ja | Tömningspump Ja | Vattenförbrukning (sköljning) 3,5 liter | Garanti 12 mån reservdelsgaranti
Inmatningsbänk Höger sida 1200x650x880mm Med diskho Med stänkskydd Rostfritt stål ¦ Adexa DWITA1265R | 6 955 kr | 2 799 kr | Material Rostfritt stål | Stänkskydd Ja | Diameter 3.5'' / 89mm (avloppshålet) | Dimensions (skål/kittel) 400x400x250mm | Bredd 1200mm | Djup 650mm | Höjd 880mm | Vikt 14kg | Garanti 12 mån reservdelsgaranti
Inmatningsbänk Höger sida 1400x650x880mm Med diskho Med skräphål Med stänkskydd Rostfritt stål ¦ Adexa DWITC1465L | 8 125 kr | 3 249 kr | Material Rostfritt stål | Stänkskydd Ja | Diameter 3.5'' / 89mm (avloppshålet) | Dimensions (skål/kittel) 400x400x250mm & Avfallshål | Bredd 1400mm | Djup 650mm | Höjd 880mm | Vikt 15kg | Garanti 12 mån reservdelsgaranti
Inmatningsbänk Vänster sida 1200x650x880mm Med diskho Med stänkskydd Rostfritt stål ¦ Adexa DWITA1265L | 6 955 kr | 2 799 kr | Material Rostfritt stål | Stänkskydd Ja | Diameter 3.5'' / 89mm (avloppshålet) | Dimensions (skål/kittel) 400x400x250mm | Bredd 1200mm | Djup 650mm | Höjd 880mm | Vikt 14kg | Garanti 12 mån reservdelsgaranti
Inmatningsbänk Vänster sida 1400x650x880mm Med diskho Med skräphål Med stänkskydd Rostfritt stål ¦ Adexa DWITC1465R | 8 125 kr | 3 249 kr | Material Rostfritt stål | Stänkskydd Ja | Diameter 3.5'' / 89mm (avloppshålet) | Dimensions (skål/kittel) 400x400x250mm & Avfallshål | Bredd 1400mm | Djup 650mm | Höjd 880mm | Vikt 15kg | Garanti 12 mån reservdelsgaranti
Utmatningsbänk Höger sida 1100x650x880mm Med underhylla Med stänkskydd Rostfritt stål ¦ Adexa SWB11065L | 5 005 kr | 1 999 kr | Material Rostfritt stål | Diskho (position) Höger | Stänkskydd Ja | Underhylla Ja (perforerad) | Bredd 1100mm | Djup 650mm | Höjd 880mm | Vikt 17,1kg | Garanti 12 mån reservdelsgaranti
Utmatningsbänk Höger sida 1100x650x880mm Utan underhylla Utan stänkskydd Rostfritt stål ¦ Adexa SWT11065L | 3 494 kr | 1 399 kr | Material Rostfritt stål | Bredd 600mm | Djup 650mm | Höjd 880mm | Vikt 9,5kg | Garanti 12 mån reservdelsgaranti
Utmatningsbänk Höger sida 600x650x880mm Med underhylla Med stänkskydd Rostfritt stål ¦ Adexa SWB6065L | 3 998 kr | 1 599 kr | Material Rostfritt stål | Diskho (position) Höger | Stänkskydd Ja | Underhylla Ja (perforerad) | Bredd 600mm | Djup 650mm | Höjd 880mm | Vikt 12,6kg | Garanti 12 mån reservdelsgaranti
Utmatningsbänk Höger sida 600x650x880mm Utan underhylla Utan stänkskydd Rostfritt stål ¦ Adexa SWT6065L | 2 746 kr | 1 099 kr | Material Rostfritt stål | Bredd 600mm | Djup 650mm | Höjd 880mm | Vikt 6,8kg | Garanti 12 mån reservdelsgaranti
Utmatningsbänk Vänster sida 1100x650x880mm Med underhylla Med stänkskydd Rostfritt stål ¦ Adexa SWB11065R | 5 005 kr | 1 999 kr | Material Rostfritt stål | Diskho (position) Vänster | Stänkskydd Ja | Underhylla Ja (perforerad) | Bredd 1100mm | Djup 650mm | Höjd 880mm | Vikt 17,1kg | Garanti 12 mån reservdelsgaranti
Utmatningsbänk Vänster sida 1100x650x880mm Utan underhylla Utan stänkskydd Rostfritt stål ¦ Adexa SWT11065R | 3 494 kr | 1 399 kr | Material Rostfritt stål | Bredd 600mm | Djup 650mm | Höjd 880mm | Vikt 9,5kg | Garanti 12 mån reservdelsgaranti
Utmatningsbänk Vänster sida 600x650x880mm Med underhylla Med stänkskydd Rostfritt stål ¦ Adexa SWB6065R | 3 998 kr | 1 599 kr | Material Rostfritt stål | Diskho (position) Vänster | Stänkskydd Ja | Underhylla Ja (perforerad) | Bredd 600mm | Djup 650mm | Höjd 880mm | Vikt 12,6kg | Garanti 12 mån reservdelsgaranti
Utmatningsbänk Vänster sida 600x650x880mm Utan underhylla Utan stänkskydd Rostfritt stål ¦ Adexa SWT6065R | 2 746 kr | 1 099 kr | Material Rostfritt stål | Bredd 600mm | Djup 650mm | Höjd 880mm | Vikt 6,8kg | Garanti 12 mån reservdelsgaranti
Diskkorgsvagn 540x540x850mm ¦ Adexa WH070 | 1 056 kr | 399 kr | Hjul Ja | Material Rostfritt stål / Plast | Bredd 540mm | Djup 540mm | Höjd 850mm | Passar till Diskkorgar 500x500mm | Garanti 12 mån reservdelsgaranti
Glasdiskmaskin 1000-1200 glas/timma 400mm korg Diskmedelspump ¦ Omniwash 4000BTDD | 34 076 kr | 13 499 kr | Kapacitet (kokare) 5,5 liter | Produktion (glas) 1000-1200 glas/timma | Vattenanslutning in/ut 3/4" / 25mm | Bredd 475mm | Djup 505mm | Höjd 719mm | Vikt 37kg | Höjd (inre) 290mm | Dimensioner (korg) 400x400mm | Anslutning 230V / 1-fas | Effekt 3000W | Effekt (diskpump) 300W | Effekt (värmeelement) 2700W | Effekt (tank) 1800W | Temperatur (diskning) +53°C | Temperatur (sköljning) +85°C | Diskcykler 123 sekunder | Diskmedelspump Ja | Program 1 | Volym (disktank) 14 liter | Sköljmedelspump Ja | Tömningspump Nej
Glasdiskmaskin 1000-1200 glas/timma 400mm korg ¦ Omniwash 4000BT | 31 980 kr | 12 499 kr | Kapacitet (kokare) 5,5 liter | Produktion (glas) 1000-1200 glas/timma | Vattenanslutning in/ut 3/4" / 25mm | Bredd 475mm | Djup 505mm | Höjd 719mm | Vikt 37kg | Höjd (inre) 290mm | Dimensioner (korg) 400x400mm | Anslutning 230V / 1-fas | Effekt 3000W | Effekt (diskpump) 300W | Effekt (värmeelement) 2700W | Effekt (tank) 1800W | Temperatur (diskning) +53°C | Temperatur (sköljning) +85°C | Diskcykler 120 sekunder | Diskmedelspump Nej | Program 1 | Volym (disktank) 14 liter | Sköljmedelspump Ja | Tömningspump Nej
Glaspoleringsmaskin 3 borstar 220 glas/h ¦ Adexa GFM11B3 | 21 450 kr | 7 499 kr | Kapacitet 200 - 220 glas/timma | Material Rostfritt stål | Bredd 380mm | Djup 350mm | Höjd 510mm | Vikt 13kg | Anslutning 230V / 1-fas | Effekt 1150W | Garanti 12 mån reservdelsgaranti
Bestickvagn 2 besticksbehållare & Underhylla 570x350x860mm ¦ Adexa CTT2 | 3 088 kr | 1 249 kr | Hjul 4 snurrhjul (2 med broms) | Material Rostfritt stål | Medföljer 2 bestickkorgar med 4 fack i varje | Bredd 570mm | Djup 350mm | Höjd 860mm | Vikt 7kg | Garanti 12 mån reservdelsgaranti
Duschpistol Bänkmonterad Ett hål Dubbel anslutning Höjd 1000mm Rostfritt stål ¦ Adexa EQ2801A | 5 119 kr | 1 699 kr | Typ Ett hål / Dubbel anslutning | Version Bänkmontering | Material Rostfritt stål | Kran Nej | Diameter Ø32mm (hål) | Dimensioner Stolpe: 500mm / Slang: 950mm / Fjäder: 660mm | Höjd 1000mm | Koppling G1/2 | Garanti 12 mån reservdelsgaranti
Duschpistol Bänkmonterad Ett hål Enkel anslutning Höjd 1000mm Rostfritt stål ¦ Adexa EQ2803 | 3 884 kr | 1 699 kr | Typ Ett hål / Enkel anslutning | Version Bänkmontering | Material Rostfritt stål | Kran Nej | Diameter Ø22mm (hål) | Dimensioner Stolpe: 500mm / Slang: 950mm / Fjäder: 660mm | Höjd 1000mm | Koppling G1/2 | Garanti 12 mån reservdelsgaranti
Duschpistol Bänkmonterad Ett hål Enkel anslutning Höjd 600mm Rostfritt stål ¦ Adexa EQ7803A | 3 819 kr | 1 499 kr | Typ Ett hål / Enkel anslutning | Version Bänkmontering | Material Rostfritt stål | Kran Nej | Diameter Ø22mm (hål) | Dimensioner Stolpe: 200mm / Slang: 450mm / Fjäder: 380mm | Höjd 600mm | Koppling G1/2 | Garanti 12 mån reservdelsgaranti
Duschpistol med Kran Bänkmonterad Ett hål Enkel anslutning Höjd 1000mm Rostfritt stål ¦ Adexa EQ2803A12 | 4 989 kr | 1 749 kr | Typ Ett hål / Enkel anslutning | Version Bänkmontering | Material Rostfritt stål | Kran Ja | Diameter Ø22mm (hål) | Dimensioner Stolpe: 500mm / Slang: 950mm / Fjäder: 660mm | Höjd 1000mm | Koppling G1/2 | Garanti 12 mån reservdelsgaranti
Duschpistol med Kran Bänkmonterad Ett hål Enkel anslutning Höjd 600mm Rostfritt stål ¦ Adexa EQ7803A08 | 7 329 kr | 2 499 kr | Typ Ett hål / Enkel anslutning | Version Bänkmontering | Material Rostfritt stål | Kran Ja | Diameter Ø22mm (hål) | Dimensioner Stolpe: 200mm / Slang: 450mm / Fjäder: 380mm | Höjd 600mm | Koppling G1/2 | Garanti 12 mån reservdelsgaranti
Duschpistol med Kran Väggmonterad Två hål Dubbel anslutning Höjd 600mm Rostfritt stål ¦ Adexa EQ7802A08 | 6 143 kr | 2 299 kr | Typ Två hål / Dubbel anslutning | Version Väggmontering | Material Rostfritt stål | Kran Ja | Diameter Ø22mm (hål) | Dimensioner Stolpe: 200mm / Slang: 450mm / Fjäder: 380mm | Höjd 600mm | Koppling G1/2 | Garanti 12 mån reservdelsgaranti
Torkvagn för Diskkorgar Rostfritt stål 30 korgar 1070x470x1705mm ¦ Adexa DDT30 | 9 214 kr | 1 849 kr | Kapacitet 30 diskkorgar | Hjul 4 snurrhjul (2 med broms) | Material Rostfritt stål | Galler-/kantin-/plåtstorlek 500x500mm | Nivåer 3 | Bredd 1070mm | Djup 470mm | Höjd 1705mm | Vikt 11kg | Garanti 12 mån reservdelsgaranti
Diskmaskin 540 tallrikar/timma 500mm korg Tömningspump Diskmedelspump Sköljmedelspump 3-fas ¦ Adexa DWASH50XL | 45 370 kr | 17 499 kr | Vattenanslutning (tryck) 2-4 bar 45-50 °C | Produktion 1500 glas/timma | Produktion (tallrikar) 500-540 tallrikar/timma | Produktion (teoretisk) 30 korgar/timma | Medföljer 1 tallrikskorg (18 fack ¦ 500x500mm), 1 koppkorg (500x500mm) | Bredd 590mm | Djup 600mm | Höjd 810mm | Vikt 67kg | Höjd (inre) 310mm | Dimensioner (korg) 500x500mm | Anslutning 380V / 3-fas | Effekt 5500W | Effekt (diskpump) 410W | Effekt (tank) 2500W | Temperatur (diskning) +50-55 °C | Temperatur (sköljning) +85 °C | Diskcykler 120 sekunder | Diskmedelspump Ja | Program 1 | Volym (disktank) 29 liter | Effekt (sköljpump) 5400W | Sköljfunktion Varmvatten | Sköljmedelspump Ja | Tömningspump Ja | Vattenförbrukning (sköljning) 4,5 liter | Volym (sköljtank) 7 liter | Garanti 12 mån reservdelsgaranti
Professionell Stekhäll Emaljerad häll Slät 730x500mm 3kW El ¦ Adexa EG7350 | 7 865 kr | 2 999 kr | Version Slät häll (emaljerad) | Material Rostfritt stål | Dimensions (tillagningsyta) 730x500mm | Bredd 740mm | Djup 540mm | Höjd 200mm | Vikt 26kg | Anslutning 230V / 1-fas | Effekt 3000W | Temperatur Upp till +300°C | Garanti 12 mån reservdelsgaranti
Professionell Induktionsplatta 3,5kW ¦ Adexa AMCD113 | 4 794 kr | 1 799 kr | Certifiering CE / CB / RoHS / REACH / ETL / EMC | Timer 0 till 180 min | Bredd 340mm | Djup 445mm | Höjd 115mm | Vikt 8kg | Anslutning 230V / 1-fas | Effekt 3500W | Kontroll Digital | Temperatur +60°C till +240°C | Garanti 12 mån reservdelsgaranti
Professionell Wokspis Gas 1 brännare 16kW Bänkmodell ¦ Adexa WR711S | 19 370 kr | 9 999 kr | Material (tillagningsyta) Gjutjärn | Material Rostfritt stål | Brännare 1 | Bredd 400mm | Djup 700mm | Höjd 290mm | Vikt 32kg | Anslutning Gas (naturgas/gasol) | Gaskonsumtion G30/G31 (gasol) kg/h 0,94 | Effekt 16000W | Konsumtion G20/G25 (naturgas) m3/h 1.25 | Garanti 12 mån reservdelsgaranti
Professionell Fritös El 1x8 liter 7,5kW 400V Bänkmodell ¦ Adexa Hotmax 600 EF604 | 27 999 kr | 8 999 kr | Typ Bänkmodell | Kapacitet 1 x 8 liter | Material Rostfritt stål | Tappkran Ja | Bredd 400mm | Djup 600mm | Höjd 265mm | Vikt 17kg | Anslutning 400V / 3-fas | Effekt 7500W | Garanti 12 mån reservdelsgaranti
Professionell Fritös Elektrisk Bänkmodell 1 bassäng 3,5kW 11 liter ¦ Adexa DF11L | 6 240 kr | 2 499 kr | Kapacitet 11 liter | Material Rostfritt stål | Bredd 325mm | Djup 460mm | Höjd 345mm | Vikt 9kg | Anslutning 230V / 1-fas | Effekt 3500W | Temperatur +50°C till +190°C
Professionell Fritös Singel 7 liter 2,5kW Elektrisk Bänkmodell ¦ Adexa WHCDFS | 1 544 kr | 599 kr | Kapacitet (tank) 10 liter | Korgar 1 | Lock Medföljer | Kapacitet 7 liter | Material Rostfritt stål | Bredd 280mm | Djup 440mm | Höjd 318mm | Vikt 3kg | Anslutning 230V / 1-fas | Effekt 2500W | Temperatur +60 till +200°C | Garanti 12 mån reservdelsgaranti
Professionell Infraröd Glaskeramisk Elspis 1 zon 1,8kW ¦ Adexa HP1800 | 7 751 kr | 3 099 kr | Typ Bänkmodell | Material Rostfritt stål & Keramiskt glas | Dimensions (tillagningsyta) ø200mm | Bredd 350mm | Djup 420mm | Höjd 110mm | Vikt 5kg | Dimensioner (platta) 275x275mm | Anslutning 230V / 1-fas | Effekt 1800W | Kontroll Manuell | Garanti 12 mån reservdelsgaranti
Professionell Infraröd Glaskeramisk Elspis 2 zoner 3,6kW ¦ Adexa HP3600 | 15 243 kr | 6 099 kr | Typ Bänkmodell | Material Rostfritt stål & Keramiskt glas | Dimensions (tillagningsyta) 2 x ø200mm | Bredd 666mm | Djup 420mm | Höjd 110mm | Vikt 8kg | Dimensioner (platta) 500x275mm | Anslutning 230V / 1-fas | Effekt 2 x 1800W | Kontroll Manuell | Garanti 12 mån reservdelsgaranti
Professionell Kokpall El 1 fyrkantiga platta 4kW ¦ Adexa SPS506E | 22 750 kr | 8 999 kr | Typ Golvmodell | Material Rostfritt stål | Plattor 1 | Stativ Öppet stativ | Bredd 600mm | Djup 500mm | Höjd 450mm | Vikt 28kg | Dimensioner (platta) 400x400mm | Anslutning 400V / 3-fas | Effekt 4000W | Kontroll Vred med 0-7 positioner | Garanti 12 mån reservdelsgaranti
Professionell Pastakokare 2 korgar 8 liter Bänkmodell ¦ Adexa XDPAC8 | 3 494 kr | 1 599 kr | Typ Bänkmodell | Kapacitet 8 liter | Material Rostfritt stål | Medföljer 2 rostfria korgar | Bredd 400mm | Djup 390mm | Höjd 310mm | Vikt 4,2kg | Dimensioner (korg) ø125x130mm | Anslutning 230V / 1-fas | Temperatur +30°C till +110°C | Garanti 12 mån reservdelsgaranti
Professionell Pastakokare 4 korgar 12 liter 3kW Tappkran ¦ Adexa VAPC4 | 5 200 kr | 2 149 kr | Typ Bänkmodell | Kapacitet 12 liter | Material Rostfritt stål | Tappkran Ja | Medföljer 4 rostfria korgar | Bredd 355mm | Djup 455mm | Höjd 355mm | Vikt 6,2kg | Anslutning 230V / 1-fas | Effekt 3000W | Temperatur +30°C till +110°C | Garanti 12 mån reservdelsgaranti
Professionell Pastakokare El 2 korgar 4 liter Bänkmodell ¦ Adexa PCM4L | 1 495 kr | 599 kr | Typ Bänkmodell | Kapacitet 4 liter | Material Rostfritt stål | Medföljer 2 rostfria korgar med trähandtag | Bredd 200mm | Djup 440mm | Höjd 280mm | Vikt 3kg | Dimensioner (korg) ø125x130mm | Anslutning 230V / 1-fas | Effekt 2000W | Garanti 12 mån reservdelsgaranti
Professionell Pastakokare El 4 korgar 2x4 liter Bänkmodell ¦ Adexa PCM4L2 | 2 990 kr | 1 199 kr | Typ Bänkmodell | Kapacitet 2 x 4 liter | Material Rostfritt stål | Medföljer 4 rostfria korgar med trähandtag | Bredd 380mm | Djup 440mm | Höjd 280mm | Vikt 5,5kg | Dimensioner (korg) ø125x130mm | Anslutning 230V / 1-fas | Effekt 2 x 2000W | Garanti 12 mån reservdelsgaranti
Professionell Stekhäll Räfflad 1 zon 358x393mm 2kW El ¦ Adexa WHEG810AR | 5 363 kr | 1 649 kr | Version Räfflad topp | Material Rostfritt stål | Dimensions (tillagningsyta) 358x393mm | Bredd 364mm | Djup 480mm | Höjd 220mm | Vikt 11kg | Anslutning 230V / 1-fas | Effekt 2000W | Temperatur Upp till +300°C | Garanti 12 mån reservdelsgaranti
Professionell Wokspis Gas 2 brännare 2x10kW Öppet stativ ¦ Adexa THZ2 | 33 589 kr | 9 999 kr | Material (tillagningsyta) Gjutjärn | Fötter Justerbara | Material Rostfritt stål | Brännare 330mm | Bredd 900mm | Djup 600mm | Höjd 950mm | Vikt 58kg | Anslutning Gas (naturgas/gasol) | Gaskonsumtion G30/G31 (gasol) kg/h 1,02 | Effekt 20000W | Konsumtion G20/G25 (naturgas) m3/h 2.05 | Garanti 12 mån reservdelsgaranti
Professionellt Vattenbad El 6xGN1/4 1,6kW Bänkmodell ¦ Adexa Hotmax 600 EB606 | 15 486 kr | 6 299 kr | Typ Bänkmodell | Kapacitet 6 x GN1/4 | Material Rostfritt stål | Galler-/kantin-/plåtstorlek GN3/4 | Tappkran Ja | Bredd 600mm | Djup 600mm | Höjd 265mm | Vikt 20kg | Bredd (inre) 245mm | Djup (inre) 465mm | Höjd (inre) 120mm | Anslutning 230V / 1-fas | Effekt 2 x 800W | Temperatur +30 till +90°C | Garanti 12 mån reservdelsgaranti
Professionell Donut-Fritös Elektrisk Bänkmodell 1 bassäng 3kW 11 liter Tappkran ¦ Adexa EFDF | 9 994 kr | 3 999 kr | Kapacitet 11 liter | Material Rostfritt stål | Bredd 545mm | Djup 460mm | Höjd 355mm | Vikt 17kg | Anslutning 230V / 1-fas | Effekt 3000W | Temperatur +30°C till +200°C
Professionell Elspis 6 plattor 15,6kW ¦ Adexa Hotmax 700 ER731S | 40 690 kr | 14 999 kr | Typ Bänkmodell | Material Rostfritt stål | Plattor 6 | Bredd 1200mm | Djup 700mm | Höjd 290mm | Vikt 60kg | Dimensioner (platta) 4 x ø220mm | Anslutning 400V / 3-fas | Effekt 6 x 2600W | Kontroll Vred med 0-7 positioner | Garanti 12 mån reservdelsgaranti
Professionell Fritös 12 liter 2,5+2,5kW Bänkmodell ¦ Adexa HEF83A | 2 616 kr | 1 099 kr | Version Bänkmodell | Kapacitet 12 liter | Material Rostfritt stål | Medföljer 2 korgar | Bredd 550mm | Djup 460mm | Höjd 300mm | Vikt 8kg | Anslutning 230V / 1-fas | Effekt 2 x 2500W | Temperatur +60°C till +200°C | Garanti 12 mån reservdelsgaranti
Professionell Fritös El 2x8 liter 15,0kW 400V Bänkmodell ¦ Adexa Hotmax 600 EF606 | 49 871 kr | 16 999 kr | Typ Bänkmodell | Kapacitet 2 x 8 liter | Material Rostfritt stål | Tappkran Ja | Bredd 600mm | Djup 600mm | Höjd 265mm | Vikt 20kg | Anslutning 400V / 3-fas | Effekt 2 x 7500W | Garanti 12 mån reservdelsgaranti
Professionell Fritös Elektrisk Bänkmodell 1 bassäng 6kW 10 liter Förlängd tappkran ¦ Adexa DFBA | 12 496 kr | 4 999 kr | Kapacitet 10 liter | Material Rostfritt stål | Bredd 360mm | Djup 473mm | Höjd 320mm | Vikt 19kg | Anslutning 400V / 3-fas | Effekt 6000W | Temperatur +50°C till +190°C
Professionell Gasspis 4 brännare 24,0kW ¦ Adexa Hotmax 700 GR721S | 39 699 kr | 13 499 kr | Typ Bänkmodell | Material Rostfritt stål | Brännare 4 | Bredd 800mm | Djup 700mm | Höjd 290mm | Vikt 47kg | Anslutning Gas (naturgas/gasol) | Effekt 4 x 6000W | Konsumtion G30/G31 (gasol) kg/h 1.88 | Konsumtion G20/G25 (naturgas) m3/h 2.5 | Gasventil 1/2" | Garanti 12 mån reservdelsgaranti
Professionell Gasspis 4 brännare 24kW på Gasugn 6kW ¦ Adexa Hotmax 700 GR722 | 51 756 kr | 24 999 kr | Typ Golvmodell | Material Rostfritt stål | Brännare 4 | Galler-/kantin-/plåtstorlek GN1/1 | Stativ Gasugn | Bredd 800mm | Djup 700mm | Höjd 900mm | Vikt 110kg | Anslutning (gas) Gas (naturgas/gasol) | Effekt (spis) 4 x 6000W | Effekt (ugn) 6000W | Konsumtion G30/G31 (gasol) kg/h 2.35 | Konsumtion G20/G25 (naturgas) m3/h 3.13 | Gasventil 1/2" | Garanti 12 mån reservdelsgaranti
Professionell Gasspis 6 brännare 36,0kW ¦ Adexa Hotmax 700 GR731S | 58 045 kr | 19 999 kr | Typ Bänkmodell | Material Rostfritt stål | Brännare 6 | Bredd 1200mm | Djup 700mm | Höjd 290mm | Vikt 68kg | Anslutning Gas (naturgas/gasol) | Effekt 6 x 6000W | Konsumtion G30/G31 (gasol) kg/h 2.82 | Konsumtion G20/G25 (naturgas) m3/h 3.75 | Gasventil 1/2" | Garanti 12 mån reservdelsgaranti
Professionell Induktionsplatta 2,5kW med Kärntemperaturnål ¦ Adexa AMD125 | 3 250 kr | 999 kr | Certifiering CE / CB / RoHS / REACH / ETL / EMC | Timer 0 till 180 min | Material Härdad plast & Keramiskt glas (mikrokristall) | Medföljer Kärntemperaturnål (Bluetooth) | Tillagningsyta 280x280mm | Bredd 420mm | Djup 320mm | Höjd 70mm | Vikt 3kg | Anslutning 230V / 1-fas | Effekt 200W till 2500W (12 levels) | Kontroll Sensor touch med LED-display | Temperatur +50°C till +240°C | Garanti 12 mån reservdelsgaranti
Professionell Induktionsplatta 3kW ¦ Adexa AMCD108 | 5 314 kr | 1 799 kr | Certifiering CE / CB / RoHS / REACH / ETL / EMC | Timer 0 till 180 min | Bredd 340mm | Djup 445mm | Höjd 115mm | Vikt 8kg | Anslutning 230V / 1-fas | Effekt 3000W | Kontroll Digital | Temperatur +60°C till +240°C | Garanti 12 mån reservdelsgaranti
Professionell Induktionsspis 10kW 600x600x358mm ¦ Adexa AMCDT401 | 45 029 kr | 9 999 kr | Zoner 4 | Bredd 600mm | Djup 600mm | Höjd 385mm | Vikt 23kg | Anslutning 400V / 3-fas | Effekt 2x3500W + 2x1500W | Kontroll Vred | Temperatur +60°C to +240°C | Garanti 12 mån reservdelsgaranti
Professionell Induktionsspis 8kW ¦ Adexa AMCD801 | 25 643 kr | 9 499 kr | Certifiering CE / CB / RoHS / REACH / ETL / EMC | Timer 0 till 180 min | Bredd 520mm | Djup 630mm | Höjd 270mm | Vikt 16kg | Anslutning 400V / 3-fas | Effekt 8000W | Kontroll Digital | Temperatur +60°C till +240°C | Garanti 12 mån reservdelsgaranti
Professionell Induktionswok 8kW ¦ Adexa AMCD801W | 21 986 kr | 9 499 kr | Certifiering CE / CB / RoHS / REACH / ETL / EMC | Timer 0 till 180 min | Bredd 520mm | Djup 630mm | Höjd 270mm | Vikt 16kg | Anslutning 400V / 3-fas | Effekt 8000W | Kontroll Digital | Temperatur +60°C till +240°C | Garanti 12 mån reservdelsgaranti
Professionell Kokpall Induktion 5kW ¦ Adexa AMCDT102 | 23 871 kr | 7 999 kr | Certifiering CE / CB / RoHS / REACH / ETL / EMC | Dimensions (tillagningsyta) Ø240mm (induktionsdiameter) / 420x420mm (hela glasytan) | Bredd 500mm | Djup 500mm | Höjd 380mm | Vikt 20kg | Anslutning 400V / 3-fas | Effekt 500W till 5000W | Kontroll Vred med digital display | Temperatur +60°C till +200°C | Garanti 12 mån reservdelsgaranti
Professionell Pastakokare El 2 bassänger 4 korgar Golvmodell ¦ Adexa PMS04 | 10 741 kr | 3 249 kr | Korgar 4 | Kapacitet 2 x 6 liter | Material Rostfritt stål | Bredd 430mm | Djup 640mm | Höjd 950mm | Vikt 15kg | Anslutning 230V / 1-fas | Effekt 4000W | Temperatur +30°C till +110 °C | Garanti 12 mån reservdelsgaranti
Professionell Stekhäll & Fritös Kombination 760x630x460mm 2,8+3kW El ¦ Adexa HEG908 | 12 188 kr | 4 399 kr | Version Slät häll | Material Rostfritt stål | Bredd 760mm | Djup 630mm | Höjd 460mm | Vikt 25kg | Anslutning 230V / 1-fas | Effekt 3000W+2800W | Temperatur +50°C till +300°C (stekhäll) / +60°C till +200°C (fritös) | Garanti 12 mån reservdelsgaranti
Prisvärd Miniugn 8 liter ¦ Adexa TO0801 | 991 kr | 399 kr | Timer 0 till 60 min | Kapacitet 8 liter | Medföljer 1 x bakplåt, 1 x ugnsgaller, 1 x Handtag för plåt/galler | Dimensioner (kammare) 248x175x175mm | Bredd 343mm | Djup 240mm | Höjd 208mm | Vikt 2,6kg | Anslutning 230V / 1-fas | Effekt 750W | Kontroll Manuell | Temperatur +100°C till +230°C | Garanti 12 mån reservdelsgaranti
Rymlig Miniugn 32 liter ¦ Adexa TO3202 | 2 194 kr | 999 kr | Timer 0 till 60 min | Funktioner Rosta, Baka, Grilla | Kapacitet 32 liter | Medföljer 1 x emaljerad bakplåt, 1 x kromat ugnsgaller, 1 x Handtag för plåt/galler | Bredd 522mm | Djup 381mm | Höjd 327mm | Vikt 10kg | Anslutning 230V / 1-fas | Effekt 1600W | Kontroll Manuell | Temperatur +100°C till +250°C | Garanti 12 mån reservdelsgaranti
Professionell Varmluftsugn med Rotisserie 60 liter ¦ Adexa TO6002 | 3 429 kr | 1 499 kr | Belysning Ja | Timer 0 till 60 min | Typ Varmluftsugn | Kapacitet 60 liter | Medföljer 1 x emaljerad bakplåt, 1 x kromat ugnsgaller, 1 rotisserie-stång | Dimensioner (kammare) 498x380x323mm | Bredd 660mm | Djup 437mm | Höjd 385mm | Vikt 15kg | Anslutning 230V / 1-fas | Effekt 2000W | Kontroll Manuell | Temperatur +100°C till +250°C | Garanti 12 mån reservdelsgaranti
Bakpotatisugn 60 potatisar/timma 4 galler ¦ Adexa YSD1ATD | 31 233 kr | 9 999 kr | Timer 0 to 120 mins | Kapacitet 4 x 325x450mm galler | Galler-/kantin-/plåtmellanrum 75mm | Bredd 652mm | Djup 640mm | Höjd 895mm | Vikt 42kg | Anslutning 230V / 1-fas | Effekt 2870W | Temperatur +50 till +300°C | Garanti 12 mån reservdelsgaranti
Professionell Elektrisk Varmluftsugn 3 x GN1/2 ¦ Adexa YSD1ABQ | 13 130 kr | 4 699 kr | Material (exteriör) Rostfritt stål | Material (interiör) Rostfritt stål | Timer 0 till 120 min | Kapacitet 3 x GN1/2 | Galler-/kantin-/plåtstorlek GN1/2 | Medföljer 3 x GN1/2 ugnsgaller | Bredd 460mm | Djup 556mm | Höjd 460mm | Vikt 27kg | Anslutning 230V / 1-fas | Effekt 1600W | Kontroll Manuell | Temperatur +50°C till +300°C | Garanti 12 mån reservdelsgaranti
Professionell Varmluftsugn med Grill 4 x 325x450mm El ¦ Adexa YSD3A | 15 698 kr | 5 999 kr | Ånga / Befuktning Ingen | Belysning Ja | Grill Ja | Material (exteriör) Rostfritt stål | Material (interiör) Rostfritt stål | Timer 0 till 120 min | Ugnstyp Snack | Kapacitet 4 x 325x450mm | Galler-/kantin-/plåtmellanrum 75mm | Galler-/kantin-/plåtstorlek 325x450mm | Medföljer 4 styck ugnsplåtar i aluminium 325x450mm | Bredd 595mm | Djup 530mm | Höjd 570mm | Vikt 38kg | Anslutning 230V / 1-fas | Säkring Minimum 12A | Effekt 2670W | Kontroll Manuell | Temperatur +50°C till +300°C | Garanti 12 mån reservdelsgaranti
Ugnsplåt/Bageriplåt Rostfritt stål GN1/1 530x325x40mm ¦ Adexa GN1140 | 293 kr | 149 kr | Material Rostfritt stål | Galler-/kantin-/plåtstorlek GN1/1 | Bredd 530mm | Djup 325mm | Höjd 40mm | Vikt 0,4kg
Professionell Varmluftsugn med Cook & Hold & Grill 4 x GN1/1 El ¦ Adexa YSD6A | 24 196 kr | 8 999 kr | Ugnstyp Restaurang & Snack | Kapacitet 4 x GN1/1 | Galler-/kantin-/plåtstorlek 550x365mm (rymmer GN1/1) | Medföljer 4 styck ugnsgaller 550x365mm | Bredd 796mm | Djup 670mm | Höjd 580mm | Vikt 70kg | Bredd (inre) 550mm | Djup (inre) 418mm | Höjd (inre) 431mm | Anslutning 230V / 1-fas | Säkring Minimum 13A | Effekt 2800W | Temperatur +50 till +250°C | Garanti 12 mån reservdelsgaranti
Professionell Kombiugn med Ånga 4 x 600x400mm El ¦ Adexa YSD8A | 27 950 kr | 11 199 kr | Ånga / Befuktning Direkt ångfunktion via knapp | Material (exteriör) Rostfritt stål | Material (interiör) Rostfritt stål | Timer 0 till 120 min | Ugnstyp Bageri & Snack | Kapacitet 4 x 600x400mm | Galler-/kantin-/plåtstorlek 600x400mm | Medföljer 4 styck ugnsplåtar i aluminium 600x400mm | Bredd 834mm | Djup 672mm | Höjd 572mm | Vikt 73kg | Anslutning 400V / 3-fas | Säkring Minimum 18A | Effekt 6400W | Kontroll Manuell | Temperatur 0°C till +300°C | Garanti 12 mån reservdelsgaranti
Professionell Rotisserie-ugn El 4 korgar 12 kycklingar ¦ Adexa ER266X | 14 625 kr | 9 499 kr | Korgar 4 | Kapacitet 12 kycklingar | Bredd 810mm | Djup 630mm | Höjd 610mm | Vikt 66kg | Anslutning 400V / 3-fas | Effekt 4500W | Garanti 12 mån reservdelsgaranti
Professionell Salamanderugn Dubbel 490x260x370mm 3kW ¦ Adexa MHQ300 | 7 751 kr | 3 399 kr | Timer 0 till 15 min | Material Rostfritt stål | Bredd 490mm | Djup 260mm | Höjd 370mm | Vikt 10,8kg | Anslutning 230V / 1-fas | Effekt 3000W | Garanti 12 mån reservdelsgaranti
Kantinställ / Plåtställ 14 nivåer ¦ Adexa WPR014 | 764 kr | 399 kr | Bredd 300mm | Djup 300mm | Höjd 690mm | Vikt 2kg
Träkolsugn 30kg/h 740x650mm galler ¦ Adexa PKF50S | 150 280 kr | 37 499 kr | Kapacitet 20kg kol | Material Rostfritt stål | Produktion 30kg/h | Dimensions (galler) 740x650mm | Bredd 890mm | Djup 825mm | Höjd 648/1271mm | Vikt 190kg | Temperatur Upp till +500°C | Garanti 12 mån reservdelsgaranti
Ugnsplåt/Bageriplåt Aluminium 330x230x25mm ¦ Adexa ASP3323 | 146 kr | 75 kr | Material Aluminium | Tjocklek 1mm | Bredd 330mm | Djup 230mm | Höjd 25mm | Vikt 0,8kg
Ugnsplåt/Bageriplåt Aluminium 460x330x25mm ¦ Adexa ASP3346 | 195 kr | 99 kr | Material Aluminium | Tjocklek 1mm | Bredd 460mm | Djup 330mm | Höjd 25mm | Vikt 1kg
Ugnsplåt/Bageriplåt Aluminium 600x400x50mm ¦ Adexa ASP050 | 260 kr | 149 kr | Material Aluminium | Galler-/kantin-/plåtstorlek 600x400mm | Bredd 600mm | Djup 400mm | Höjd 50mm | Vikt 1,5kg
Ugnsplåt/Bageriplåt Aluminium 660x460x25mm ¦ Adexa ASP6646 | 325 kr | 149 kr | Material Aluminium | Tjocklek 1mm | Bredd 660mm | Djup 460mm | Höjd 25mm | Vikt 1kg
Ugnsplåt/Bageriplåt Aluminium Non-stick 600x400x30mm ¦ Adexa ASP030N | 419 kr | 199 kr | Material Aluminium med nonstick-beläggning | Galler-/kantin-/plåtstorlek 600x400mm | Bredd 600mm | Djup 400mm | Höjd 30mm | Vikt 1,2kg
Ugnsplåt/Bageriplåt Aluminium Non-stick 600x400x50mm ¦ Adexa ASP050N | 601 kr | 199 kr | Material Aluminium med nonstick-beläggning | Galler-/kantin-/plåtstorlek 600x400mm | Bredd 600mm | Djup 400mm | Höjd 50mm | Vikt 1,5kg
Professionell Ismaskin 35kg/24h 7kg binge ¦ Adexa CIM35 | 10 091 kr | 3 799 kr | Kapacitet (binge) 7kg | Storlek (is) 36 kuber per omgång (22x22x22mm) | Vattenanslutning Vattenanslutning krävs | Material Rostfritt stål | Produktion 35kg/24h | Bredd 340mm | Djup 345mm | Höjd 690mm | Vikt 15,5kg | Effekt 350W | Kontroll Digital | Kyla Luftkyld | Garanti 12 mån reservdelsgaranti
Professionell Ismaskin 50kg/24h 12kg binge ¦ Adexa CIM50 | 11 765 kr | 3 999 kr | Kapacitet (binge) 12kg | Storlek (is) 36 kuber per omgång (22x22x22mm) | Vattenanslutning Vattenanslutning krävs | Material Rostfritt stål | Produktion 50kg/24h | Bredd 350mm | Djup 430mm | Höjd 760mm | Vikt 19,5kg | Effekt 230W | Kontroll Digital | Kyla Luftkyld | Garanti 12 mån reservdelsgaranti
Professionell Ismaskin 50kg/24h 15kg binge Klar is Individuella kuber ¦ Adexa GI50 | 27 121 kr | 9 999 kr | Kapacitet (binge) 15kg | Storlek (is) Individuella klar is-kuber (32x32x32mm) | Vattenanslutning Vattenanslutning krävs | Material Rostfritt stål | Produktion 50kg/24h | Bredd 507mm | Djup 585mm | Höjd 750mm | Vikt 42kg | Effekt 400W | Kontroll Manuell | Kyla Luftkyld | Garanti 12 mån reservdelsgaranti
Professionell Ismaskin Klar is Individuella kuber 30kg/24h 10kg binge ¦ Adexa GI30 | 21 694 kr | 7 799 kr | Kapacitet (binge) 10kg | Storlek (is) Individuella klar is-kuber (32x32x32mm) | Vattenanslutning Vattenanslutning krävs | Material Rostfritt stål | Produktion 30kg/24h | Bredd 379mm | Djup 420mm | Höjd 675mm | Vikt 30kg | Effekt 280W | Kontroll Manuell | Kyla Luftkyld | Garanti 12 mån reservdelsgaranti
Vattenkokare Glas 1,7 liter ¦ Adexa HHB1766 | 244 kr | 99 kr | Kapacitet 1,7 liter | Material Rostfritt stål, Härdat glas & Plast | Bredd 210mm | Djup 180mm | Höjd 240mm | Vikt 2kg | Anslutning 230V / 1-fas | Effekt 2200W | Garanti 12 mån reservdelsgaranti
Vattenkokare Rostfritt stål 1,7 liter ¦ Adexa HHB1785 | 244 kr | 99 kr | Kapacitet 1,7 liter | Material Rostfritt stål & Härdat glas | Bredd 210mm | Djup 180mm | Höjd 240mm | Vikt 2kg | Anslutning 230V / 1-fas | Effekt 2200W | Garanti 12 mån reservdelsgaranti
Kombinerad Vattenkokare & Tekokare Glas Digital 1,7 liter ¦ Adexa HHB8705DT | 325 kr | 149 kr | Kapacitet 1,7 liter | Material Rostfritt stål, Härdat glas & Plast | Medföljer Te-insats med separat lock | Bredd 210mm | Djup 180mm | Höjd 240mm | Vikt 2kg | Anslutning 230V / 1-fas | Effekt 2200W | Kontroll Digital (7 temperaturnivåer) | Garanti 12 mån reservdelsgaranti
Professionell Flakes Ismaskin 100kg/24h 60kg binge ¦ Adexa FIM100 | 61 214 kr | 21 999 kr | Behållare 60kg | Vattenanslutning Vattenanslutning krävs | Typ Is-flakes | Produktion 100kg/24h | Bredd 670mm | Djup 650mm | Höjd 1140mm | Vikt 81kg | Anslutning 230V / 1-fas | Effekt 550W | Kylmedel R290a | Garanti 12 mån reservdelsgaranti
Professionell Ismaskin 120kg/24h 25kg binge ¦ Adexa HZB120F | 30 761 kr | 11 999 kr | Behållare 25kg | Storlek (is) 22x22x22mm | Vattenanslutning Vattenanslutning krävs | Typ Iskuber (22x22x22mm) | Material Rostfritt stål & Plast | Produktion 120kg/24h | Bredd 556mm | Djup 435mm | Höjd 832mm | Vikt 37kg | Anslutning 230V / 1-fas | Effekt 300W | Kontroll Digital | Kyla Luftkyld | Kylmedel R290a | Garanti 12 mån reservdelsgaranti
Professionell Kaffebryggare 1 kanna 2 värmeplattor Rostfritt stål ¦ Adexa RBG2086 | 4 778 kr | 2 099 kr | Bryggtid 6 till 7 minuter | Kapacitet (tank) 2,2 liter | Kapacitet 1.8 liter (kanna) | Material Rostfritt stål | Produktion Upp till 140 koppar/timma (16,7 liter) | Medföljer 1 kanna & 20 filter | Bredd 260mm | Djup 515mm | Höjd 505mm | Anslutning 230V / 1-fas | Effekt 2060W | Garanti 12 mån reservdelsgaranti
Professionell Kaffebryggare 2 kannor 2 värmeplattor Rostfritt stål ¦ Adexa RBG2201 | 4 800 kr | 2 399 kr | Bryggtid 6 till 7 minuter | Kapacitet (tank) 2,2 liter | Kapacitet 1.8 liter (kanna) | Material Rostfritt stål | Produktion Upp till 140 koppar/timma (16,7 liter) | Medföljer 2 kannor & 20 filter | Bredd 260mm | Djup 515mm | Höjd 505mm | Anslutning 230V / 1-fas | Effekt 2060W | Garanti 12 mån reservdelsgaranti
Professionell Kaffebryggare med Serveringstation 2,5 liter Vattenanslutning Rostfritt stål ¦ Adexa RP286BV | 9 994 kr | 3 999 kr | Bryggtid 6 till 7 minuter | Kapacitet (tank) 2,5 liter | Vattenanslutning Ja (ingen manuell påfyllning) | Kapacitet 2,5 liter | Material Rostfritt stål & Filterhållare i rostfritt stål | Produktion Upp till 140 koppar/timma (16,7 liter) | Medföljer 1 serveringsstation (2,5 liter) | Bredd 350mm | Djup 620mm | Höjd 700mm | Vikt 9,6kg | Koppling G3/4 (hane) på maskinen & G1/2 på medföljande slang | Anslutning 230V / 1-fas | Effekt 1900W | Garanti 12 mån reservdelsgaranti
Professionell Kaffebryggare Termos Rostfritt stål ¦ Adexa RBA0001 | 5 428 kr | 2 499 kr | Bryggtid 6 till 7 minuter | Kapacitet (tank) 2,2 liter | Kapacitet 2.0 liter (termos) | Material Rostfritt stål | Produktion Upp till 140 koppar/timma (16,7 liter) | Medföljer 1 termos & 20 filter | Bredd 260mm | Djup 515mm | Höjd 640mm | Anslutning 230V / 1-fas | Effekt 1900W | Garanti 12 mån reservdelsgaranti
Professionell Kaffebryggare Termos Rostfritt stål ¦ Adexa RV286 | 6 175 kr | 2 599 kr | Bryggtid 6 till 7 minuter | Kapacitet (tank) 2,2 liter | Kapacitet 2 liter (termos) | Material Rostfritt stål & Filterhållare i rostfritt stål | Produktion Upp till 140 koppar/timma (16,7 liter) | Medföljer 1 termos | Bredd 260mm | Djup 515mm | Höjd 580mm | Anslutning 230V / 1-fas | Effekt 2020W | Garanti 12 mån reservdelsgaranti
Spillbricka med ho till vattensifon Rostfritt stål ¦ Adexa 8P03 | 2 113 kr | 899 kr | Material Rostfritt stål | Medföljer Bottenventil | Bredd 267mm | Djup 230mm | Höjd 50mm | Vikt 1,7kg | Garanti 12 mån reservdelsgaranti
Dryckesdispenser Kalla drycker 1x25 liter ¦ Adexa LSJ25L | 15 373 kr | 6 499 kr | Kapacitet 25 liter | Bredd 410mm | Djup 370mm | Höjd 680mm | Vikt 20kg | Anslutning 230V / 1-fas | Effekt 250W | Temperatur +7°C till +12°C | Garanti 12 mån reservdelsgaranti
Glashängare Guld Väggmonterad Längd 300mm 3 vinglas ¦ Adexa WGA18500300G | 244 kr | 119 kr | Typ Väggmonterad | Kapacitet 3 vinglas | Material Krompläterad stålplåt | Färg Guld | Tjocklek Ø8mm (hängarna) | Bredd 100mm | Djup 300mm | Höjd 40mm
Glashängare Koppar Väggmonterad Längd 300mm 3 vinglas ¦ Adexa WGA18500300C | 244 kr | 119 kr | Typ Väggmonterad | Kapacitet 3 vinglas | Material Krompläterad stålplåt | Färg Koppar | Tjocklek Ø8mm (hängarna) | Bredd 100mm | Djup 300mm | Höjd 40mm
Glashängare Krom Takmonterad Längd 300mm 3 vinglas ¦ Adexa WGB18500300S | 205 kr | 149 kr | Typ Takmonterad | Kapacitet 3 vinglas | Material Krompläterad stålplåt | Färg Krom | Tjocklek Ø8mm (hängarna) | Bredd 100mm | Djup 300mm | Höjd 40mm
Professionell Citruspress Automatisk 180W ¦ Adexa CJ4 | 3 689 kr | 1 449 kr | Varv per minut 1800 | Produktion 32 liter/timma | Bredd 308mm | Djup 218mm | Höjd 354mm | Vikt 5kg | Anslutning 230V / 1-fas | Effekt 180W | Garanti 12 mån reservdelsgaranti
Professionell Citruspress Automatisk 180W ¦ Adexa CJ5 | 3 608 kr | 1 799 kr | Material Aluminium | Medföljer 3 koner | Bredd 218mm | Djup 308mm | Höjd 354mm | Vikt 5,4kg | Anslutning 230V / 1-fas | Effekt 180W | Garanti 12 mån reservdelsgaranti
Professionell Citruspress Automatisk 230W ¦ Adexa CJ6 | 7 979 kr | 2 999 kr | Bredd 280mm | Djup 200mm | Höjd 470mm | Vikt 10,5kg | Anslutning 230V / 1-fas | Effekt 230W | Garanti 12 mån reservdelsgaranti
Professionell Juicepress/Citruspress Manuell ¦ Adexa HJA | 2 308 kr | 899 kr | Bredd 288mm | Djup 188mm | Höjd 380mm | Vikt 6,3kg | Garanti 12 mån reservdelsgaranti
Professionell Juicepress/Juicemaskin Automatisk 20 apelsiner/min ¦ Adexa WDFOJ150 | 30 501 kr | 9 999 kr | Produktion 20 apelsiner/per minut | Dimensioner 55-80mm (apelsiner) | Bredd 400mm | Djup 300mm | Höjd 780mm | Vikt 38kg | Anslutning 230V / 1-fas | Effekt 200W | Garanti 12 mån reservdelsgaranti
Professionell Råsaftcentrifug/Juicer 7 liter 700W ¦ Adexa JC900 | 24 911 kr | 8 499 kr | Behållare 7 liter | Hastigheter 1 | Varv per minut 3000 | Material Rostfritt stål / Plast | Bredd 257mm | Djup 473mm | Höjd 522mm | Vikt 13kg | Anslutning 230V / 1-fas | Effekt 700W | Garanti 12 mån reservdelsgaranti
Dryckesdispenser Kalla drycker 1x18 liter ¦ Adexa LSJ18LX1 | 12 675 kr | 5 499 kr | Kapacitet 18 liter | Bredd 360mm | Djup 470mm | Höjd 740mm | Vikt 20kg | Anslutning 230V / 1-fas | Effekt 180W | Temperatur +7°C till +12°C | Garanti 12 mån reservdelsgaranti
Glashängare Guld Takmonterad Längd 400mm 4 vinglas ¦ Adexa WGB18500400G | 211 kr | 149 kr | Typ Takmonterad | Kapacitet 4 vinglas | Material Krompläterad stålplåt | Färg Guld | Tjocklek Ø8mm (hängarna) | Bredd 100mm | Djup 400mm | Höjd 40mm
Glashängare Guld Väggmonterad Längd 400mm 4 vinglas ¦ Adexa WGA18500400G | 260 kr | 119 kr | Typ Väggmonterad | Kapacitet 4 vinglas | Material Krompläterad stålplåt | Färg Guld | Tjocklek Ø8mm (hängarna) | Bredd 100mm | Djup 400mm | Höjd 40mm
Glashängare Krom Takmonterad Längd 400mm 4 vinglas ¦ Adexa WGB18500400S | 209 kr | 149 kr | Typ Takmonterad | Kapacitet 4 vinglas | Material Krompläterad stålplåt | Färg Krom | Tjocklek Ø8mm (hängarna) | Bredd 100mm | Djup 400mm | Höjd 40mm
Glashängare Krom Väggmonterad Längd 400mm 4 vinglas ¦ Adexa WGA18500400S | 260 kr | 119 kr | Typ Väggmonterad | Kapacitet 4 vinglas | Material Krompläterad stålplåt | Färg Krom | Tjocklek Ø8mm (hängarna) | Bredd 100mm | Djup 400mm | Höjd 40mm
Koppvärmare 72 koppar ¦ Adexa MCW1 | 5 346 kr | 1 999 kr | Kapacitet Upp till 72 koppar | Material Rostfritt stål | Bredd (hylla) 210mm | Djup (hylla) 295mm | Bredd 250mm | Djup 320mm | Höjd 550mm | Vikt 10kg | Anslutning 230V / 1-fas | Effekt 140W | Temperatur +60°C | Garanti 12 mån reservdelsgaranti
Mjölkdispenser 8 liter ¦ Adexa SMD08A | 2 763 kr | 749 kr | Kapacitet 8 liter | Material Rostfritt stål | Bredd 270mm | Djup 360mm | Höjd 530mm | Vikt 3kg | Garanti 12 mån reservdelsgaranti
Värmelampa Takhängd Justerbar höjd Brons Roséguld ¦ Adexa A65121307 | 2 389 kr | 649 kr | Färg Brons Roséguld | Diameter 270mm | Höjd 600 till 1500mm | Vikt 2kg | Anslutning 230V / 1-fas | Effekt 250W | Garanti 12 mån reservdelsgaranti
Värmelampa Takhängd Justerbar höjd Silver ¦ Adexa A65121205 | 2 373 kr | 599 kr | Diameter 175mm | Höjd 600 till 1500mm | Vikt 1,4kg | Anslutning 230V / 1-fas | Effekt 250W | Garanti 12 mån reservdelsgaranti
Värmelampa Takhängd Justerbar höjd Silver ¦ Adexa A65121305 | 2 389 kr | 599 kr | Färg Silver | Diameter 270mm | Höjd 600 till 1500mm | Vikt 2kg | Anslutning 230V / 1-fas | Effekt 250W | Garanti 12 mån reservdelsgaranti
Värmelampa Takhängd Justerbar höjd Silver ¦ Adexa A65121405 | 2 844 kr | 599 kr | Färg Silver | Diameter 290mm | Höjd 600 till 1500mm | Vikt 2kg | Anslutning 230V / 1-fas | Effekt 250W | Garanti 12 mån reservdelsgaranti
Värmelampa Takhängd Justerbar höjd Silver ¦ Adexa A65121505 | 2 844 kr | 599 kr | Färg Silver | Diameter 290mm | Höjd 600 till 1500mm | Vikt 1,4kg | Anslutning 230V / 1-fas | Effekt 250W | Garanti 12 mån reservdelsgaranti
Värmelampa Takhängd Justerbar höjd Svart ¦ Adexa A65121202 | 2 373 kr | 599 kr | Diameter 175mm | Höjd 600 till 1500mm | Vikt 1,4kg | Anslutning 230V / 1-fas | Effekt 250W | Garanti 12 mån reservdelsgaranti
Värmelampa Takhängd Justerbar höjd Svart ¦ Adexa A65121302 | 1 918 kr | 599 kr | Färg Svart | Diameter 270mm | Höjd 600 till 1500mm | Vikt 2kg | Anslutning 230V / 1-fas | Effekt 250W | Garanti 12 mån reservdelsgaranti
Värmelampa Takhängd Justerbar höjd Svart ¦ Adexa A65121402 | 2 844 kr | 599 kr | Färg Svart | Diameter 290mm | Höjd 600 till 1500mm | Vikt 2kg | Anslutning 230V / 1-fas | Effekt 250W | Garanti 12 mån reservdelsgaranti
Värmelampa 3 lampor Kantin GN1/1 ¦ Adexa WL750 | 4 144 kr | 1 699 kr | Justerbar höjd 540mm, 600mm, 660mm, 720mm | Material Aluminium | Bredd 785mm | Djup 530mm | Höjd 605mm | Vikt 3kg | Anslutning 230V / 1-fas | Effekt 3 x 275W | Temperatur +70°C | Garanti 12 mån reservdelsgaranti
Värmelampa Kantin GN1/1 ¦ Adexa WL550 | 3 380 kr | 1 299 kr | Kapacitet GN1/1 | Material Aluminium | Galler-/kantin-/plåtstorlek GN1/1 | Medföljer 1 tray (GN1/1 ¦ Height 65mm) | Bredd 355mm | Djup 490mm | Höjd 610mm | Vikt 4,5kg | Anslutning 230V / 1-fas | Effekt 2 x 275W | Temperatur +70°C | Garanti 12 mån reservdelsgaranti
Professionell Stekhäll Emaljerad häll Slät 730x500mm 3kW El ¦ Adexa EG7350 | 7 865 kr | 2 999 kr | Version Slät häll (emaljerad) | Material Rostfritt stål | Dimensions (tillagningsyta) 730x500mm | Bredd 740mm | Djup 540mm | Höjd 200mm | Vikt 26kg | Anslutning 230V / 1-fas | Effekt 3000W | Temperatur Upp till +300°C | Garanti 12 mån reservdelsgaranti
Kantin- & Bestickhållare inkl kantiner ¦ Adexa CH002 | 2 763 kr | 1 099 kr | Kapacitet 3 x bestickcylindrar / 2xGN1/6 (100mm) kantiner | Material Rostfritt stål | Bredd 400mm | Djup 370mm | Höjd 200mm | Vikt 3kg
Premium Chafing Dish Rulltopp Elektrisk Rund Rostfritt stål Spegelfinish 6 liter ¦ Adexa RA2101BE | 6 955 kr | 1 699 kr | Material Rostfritt stål | Bredd 480mm | Djup 480mm | Höjd 290mm | Vikt 6kg | Anslutning 230V / 1-fas | Garanti 12 mån reservdelsgaranti
Professionell Brödrost Rostfritt stål 4 skivor ¦ Adexa HET4 | 3 201 kr | 1 099 kr | Timer 0 till 5 min | Kapacitet 4 | Material Rostfritt stål | Bredd 370mm | Djup 210mm | Höjd 225mm | Vikt 4kg | Anslutning 230V / 1-fas | Effekt 2300W | Kontroll Manuell | Garanti 12 mån reservdelsgaranti
Professionell Brödrost Rostfritt stål 6 skivor ¦ Adexa 6ATSC | 4 680 kr | 1 599 kr | Timer Ja | Kapacitet 6 | Material Rostfritt stål | Bredd 460mm | Djup 234mm | Höjd 222mm | Vikt 7kg | Anslutning 230V / 1-fas | Effekt 2860W | Kontroll Manuell | Garanti 12 mån reservdelsgaranti
Professionell Induktionsplatta 3,5kW ¦ Adexa AMCD113 | 4 794 kr | 1 799 kr | Certifiering CE / CB / RoHS / REACH / ETL / EMC | Timer 0 till 180 min | Bredd 340mm | Djup 445mm | Höjd 115mm | Vikt 8kg | Anslutning 230V / 1-fas | Effekt 3500W | Kontroll Digital | Temperatur +60°C till +240°C | Garanti 12 mån reservdelsgaranti
Chafing Dish Rulltopp i plast GN1/1 Rostfritt stål 9 liter ¦ Adexa WH633A2 | 2 405 kr | 899 kr | Material Rostfritt stål & Polykarbonat | Galler-/kantin-/plåtstorlek GN1/1 | Bredd 590mm | Djup 360mm | Höjd 290mm | Vikt 4kg | Garanti 12 mån reservdelsgaranti
Hängande Värmelist / Värmebrygga med Kedjor & Belysning 600mm ¦ Adexa XDHHB600N | 3 120 kr | 1 499 kr | Material Rostfritt stål | Bredd 600mm | Djup 200mm | Höjd 75mm / 115mm (inklusive konsol) | Vikt 2,2kg | Anslutning 230V / 1-fas | Effekt 500W | Garanti 12 mån reservdelsgaranti
Hängande Värmelist / Värmebrygga med Kedjor & Belysning 900mm ¦ Adexa XDHHB900N | 3 998 kr | 1 749 kr | Material Rostfritt stål | Bredd 900mm | Djup 200mm | Höjd 75mm / 115mm (inklusive konsol) | Vikt 3,2kg | Anslutning 230V / 1-fas | Effekt 900W | Garanti 12 mån reservdelsgaranti
Kantinhållare / Ingrediensränna inklusive 3xGN1/4-100mm kantiner med lock Rostfritt stål ¦ Adexa CHE03A | 2 665 kr | 899 kr | Kapacitet 3 x GN1/4 kantiner 100mm djup | Material Rostfritt stål | Bredd 550mm | Djup 300mm | Höjd 220mm | Vikt 3kg
Kantinhållare / Ingrediensränna inklusive 3xGN1/4-150mm kantiner med lock Rostfritt stål ¦ Adexa CHE03AD | 2 876 kr | 949 kr | Kapacitet 3 x GN1/4 kantiner 150mm djup | Material Rostfritt stål | Bredd 550mm | Djup 300mm | Höjd 220mm | Vikt 3kg
Kantinhållare / Ingrediensränna med lock inklusive 3xGN1/4-100mm kantiner Rostfritt stål ¦ Adexa CHE03AFL | 3 055 kr | 999 kr | Kapacitet 3 x GN1/4 kantiner 100mm djup | Material Rostfritt stål | Medföljer GN-kantiner | Bredd 550mm | Djup 300mm | Höjd 300mm | Vikt 3kg
Kantinhållare / Ingrediensränna med lock inklusive 3xGN1/4-150mm kantiner Rostfritt stål ¦ Adexa CHE03ADFL | 3 315 kr | 1 099 kr | Kapacitet 3 x GN1/4 kantiner 150mm djup | Material Rostfritt stål | Medföljer GN-kantiner | Bredd 550mm | Djup 300mm | Höjd 300mm | Vikt 4kg
Kantinhållare / Ingrediensränna med lock inklusive 3xGN1/6-100mm kantiner Rostfritt stål ¦ Adexa CHD03AFL | 2 551 kr | 849 kr | Kapacitet 3 x GN1/6 kantiner 100mm djup | Material Rostfritt stål | Bredd 550mm | Djup 240mm | Höjd 250mm | Vikt 3kg
Kantinhållare / Ingrediensränna med lock inklusive 6xGN1/6-150mm kantiner Rostfritt stål ¦ Adexa CHD03ADFL | 2 763 kr | 899 kr | Kapacitet 3 x GN1/6 kantiner 150mm djup | Material Rostfritt stål | Bredd 550mm | Djup 240mm | Höjd 250mm | Vikt 3kg
Kantinhållare inkl 3xGN1/6-100mm kantiner & genomskinligt flip-lock ¦ Adexa CHD03APCFL | 1 788 kr | 699 kr | Kapacitet 3 x GN1/6 100mm djupa | Material Rostfritt stål | Medföljer 3 x GN1/6 kantiner med flip-lock & serveringsskopor | Bredd 500mm | Djup 245mm | Höjd 215mm
Kantinhållare inkl 3xGN1/6-100mm kantiner & lock ¦ Adexa CHD03A | 2 031 kr | 799 kr | Kapacitet 3 x GN1/6 100mm djupa | Material Rostfritt stål | Medföljer 3 x GN1/6 kantiner med lock | Bredd 500mm | Djup 245mm | Höjd 215mm
Kantinhållare inkl 3xGN1/6-150mm kantiner & lock ¦ Adexa CHD03AD | 2 113 kr | 799 kr | Kapacitet 3 x GN1/6 150mm djupa | Material Rostfritt stål | Medföljer 3 x GN1/6 kantiner med lock | Bredd 500mm | Djup 245mm | Höjd 215mm
Kyld Ingrediensränna inklusive 1xGN1/3-100mm kantin med lock Plast ¦ Adexa CHP04B | 1 463 kr | 349 kr | Kapacitet 1xGN1/3 kantin 100mm djup | Material Plast | Medföljer GN-kantin (polykarbonat) med lock & Serveringsskopa | Bredd 380mm | Djup 300mm | Höjd 260mm | Vikt 1kg
Kyld Ingrediensränna inklusive 1xGN1/3-150mm kantiner med lock Plast ¦ Adexa CHP04BD | 1 463 kr | 349 kr | Kapacitet 1xGN1/3 kantin 150mm djup | Material Plast | Medföljer GN-kantin (polykarbonat) med lock & Serveringsskopa | Bredd 380mm | Djup 300mm | Höjd 260mm | Vikt 1kg
Kyld Ingrediensränna inklusive 2xGN1/6-100mm kantiner med lock Plast ¦ Adexa CHP04B2 | 1 463 kr | 349 kr | Kapacitet 2xGN1/6 kantiner 100mm djup | Material Plast | Medföljer GN-kantiner (polykarbonat) med lock & Serveringsskopa | Bredd 380mm | Djup 300mm | Höjd 260mm | Vikt 1kg
Kyld Ingrediensränna inklusive 2xGN1/6-150mm kantiner med lock Plast ¦ Adexa CHP04BD2 | 1 463 kr | 349 kr | Kapacitet 2xGN1/6 kantiner 150mm djup | Material Plast | Medföljer GN-kantiner (polykarbonat) med lock & Serveringsskopa | Bredd 380mm | Djup 300mm | Höjd 260mm | Vikt 1kg
Professionell Pizzaugn Elektrisk 4+4 pizzor á 20cm ¦ Adexa HEP2ST | 8 353 kr | 3 299 kr | Timer 0 till 60 min | Dimensioner (kammare) 2 x 400x400x120mm | Bredd 560mm | Djup 570mm | Höjd 440mm | Vikt 29kg | Anslutning 230V / 1-fas | Effekt 3000W | Temperatur +50°C till +350°C | Garanti 12 mån reservdelsgaranti
Pizzakylbänk med Kylränna 9xGN1/3 Granit-topp 2 dörrar 7 draglådor Djup 800mm ¦ Adexa PZ46+PT36 | 60 450 kr | 21 499 kr | Belysning Ja | Kapacitet (kylränna) 9 x GN1/3 | Lås Ja | Material (exteriör) Rostfritt stål | Material (interiör) Rostfritt stål | Kapacitet 580 liter | Dörrar / Lådor 2 dörrar + 7 draglådor | Arbetsyta Granit | Galler-/kantin-/plåtstorlek GN1/3 (kylränna) / 600x400mm (dörrar) | Hyllor 2 | Bredd (kylränna) 2000mm | Djup (kylränna) 395mm | Höjd (kylränna) 435mm | Vikt (kylränna) 68kg | Bredd 2025mm | Djup 800mm | Höjd 850mm | Vikt 302kg | Anslutning 230V / 1-fas | Anslutning (kylränna) 230V / 1-fas | Effekt (kylränna) 220W | Effekt 350W | Kontroll Digital | Max temperatur (lokalen) +48°C | Temperatur +2 till +8°C | Kyla Ventilerad | Avfrostning Automatisk | Kylmedel R290a/R600a | Garanti 12 mån reservdelsgaranti
Professionell Planetmixer Silver 20 liter Fast huvud 3 hastigheter ¦ Adexa B20 | 19 581 kr | 6 499 kr | Hastigheter 3 | Varv per minut 105 - 180 - 425 | Kapacitet 20 liter / 3-4kg mjöl | Färg Silver | Medföljer Stänkskydd, Visp, Degkrok, Blandningsspade (rostfritt stål) | Bredd 435mm | Djup 530mm | Höjd 820mm | Vikt 65kg | Anslutning 230V / 1-fas | Effekt 1100W | Garanti 12 mån reservdelsgaranti
Professionell Planetmixer Silver 30 liter Fast huvud 3 hastigheter ¦ Adexa B30 | 22 831 kr | 8 599 kr | Hastigheter 3 | Varv per minut 142 - 234 - 429 | Kapacitet 30 liter / 6kg mjöl | Färg Silver | Medföljer Stänkskydd, Visp, Degkrok, Blandningsspade (rostfritt stål) | Bredd 440mm | Djup 575mm | Höjd 960mm | Vikt 80kg | Anslutning 230V / 1-fas | Effekt 1500W | Garanti 12 mån reservdelsgaranti
Professionell Salamander / Grillugn 2,2kW ¦ Adexa ES2200 | 7 280 kr | 2 999 kr | Timer 0 till 15 min | Material Rostfritt stål | Dimensioner (kammare) 426x345x250mm | Bredd 600mm | Djup 390mm | Höjd 390mm | Vikt 18kg | Anslutning 230V / 1-fas | Effekt 2200W | Temperatur +50°C till +250°C | Garanti 12 mån reservdelsgaranti
Bullrivare / Bulldelare Automatisk 36 bullar ¦ Adexa BM36 | 45 500 kr | 19 999 kr | Kapacitet 36 bullar | Material Rostfritt stål & Pulverlackerat stål | Vikt (deg) 30 till 140g per bulle | Bredd 520mm | Djup 400mm | Höjd 1230mm | Vikt 120kg | Anslutning 230V / 1-fas | Effekt 750W | Garanti 12 mån reservdelsgaranti
Ingrediensbehållare med Hjul & Lyftbart genomskinligt lock 102 liter ¦ Adexa QHID102 | 5 119 kr | 1 999 kr | Lock Genomskinligt | Kapacitet 102 liter | Hjul Ja | Material Polypropen | Bredd 395mm | Djup 795mm | Höjd 710mm | Vikt 11,3kg | Garanti 12 mån reservdelsgaranti
Ingrediensbehållare med Hjul & Lyftbart genomskinligt lock 120 liter ¦ Adexa QHID120 | 7 231 kr | 1 599 kr | Lock Genomskinligt | Kapacitet 120 liter | Hjul Ja | Material Polypropen | Bredd 460mm | Djup 750mm | Höjd 750mm | Vikt 13,7kg | Garanti 12 mån reservdelsgaranti
Ingrediensbehållare med Hjul & Lyftbart genomskinligt lock 81 liter ¦ Adexa QHID81 | 3 981 kr | 1 599 kr | Lock Genomskinligt | Kapacitet 81 liter | Hjul Ja | Material Polypropen | Bredd 335mm | Djup 745mm | Höjd 710mm | Vikt 10,3kg | Garanti 12 mån reservdelsgaranti
Ingrediensbehållare med Lyftbart genomskinligt lock 10 liter ¦ Adexa QHID10 | 1 381 kr | 399 kr | Lock Genomskinligt | Kapacitet 10 liter | Material Polypropen | Bredd 400mm | Djup 300mm | Höjd 230mm | Vikt 1,1kg | Garanti 12 mån reservdelsgaranti
Ingrediensbehållare med Lyftbart genomskinligt lock 24 liter ¦ Adexa QHID24 | 2 031 kr | 749 kr | Lock Genomskinligt | Kapacitet 24 liter | Material Polypropen | Bredd 300mm | Djup 595mm | Höjd 435mm | Vikt 3,2kg | Garanti 12 mån reservdelsgaranti
Ingrediensbehållare med Lyftbart genomskinligt lock 47 liter ¦ Adexa QHID47 | 2 844 kr | 1 099 kr | Lock Genomskinligt | Kapacitet 47 liter | Material Polypropen | Bredd 590mm | Djup 485mm | Höjd 440mm | Vikt 4,6kg | Garanti 12 mån reservdelsgaranti
Kavlingsmaskin Rullband Bänkmodell Kavelbredd 520mm ¦ Adexa BM520B | 91 731 kr | 29 999 kr | Hastigheter 1 | Kapacitet 5kg deg | Material Hårdkrom (rullen) | Rullbredd 520mm | Tjocklek 0,5 till 38mm | Bredd 2230mm / 2160mm (rullbandet) | Djup 850mm / 500mm (rullbandet) | Höjd 640mm | Vikt 129kg | Anslutning 230V / 1-fas | Effekt 550W | Garanti 12 mån reservdelsgaranti
Professionell Degblandare 20 liter Fast huvud Fast kittel 2 hastigheter ¦ Adexa SH20 | 24 863 kr | 8 799 kr | Hastigheter 2 | Kapacitet 20L / 8kg mjöl | Material Degkrok och Kittel tillverkade i högkvalitativt rostfritt stål | Bredd 380mm | Djup 700mm | Höjd 785mm | Vikt 80kg | Anslutning 230V / 1-fas | Effekt 1500W | Garanti 12 mån reservdelsgaranti
Professionell Degblandare 20 liter Lyftbart huvud Löstagbar kittel 2 hastigheter 400V/3-fas ¦ Adexa TSH20 | 25 366 kr | 12 499 kr | Hastigheter 2 | Timer 0 till 60 min | Varv per minut 100och 156 (degkrok) / 12 och 18 (kittel) | Kapacitet 20 liter / 8kg mjöl | Material Degkrok och Kittel tillverkade i högkvalitativt rostfritt stål | Bredd 760mm | Djup 470mm | Höjd 910mm | Vikt 130kg | Anslutning 380-400V / 3-fas | Effekt 850W | Garanti 12 mån reservdelsgaranti
Professionell Pizzaugn El 1 kammare 2 pizzor x 25cm 350°C Mekanisk kontroll 4,2kW 400V ¦ Adexa BSD101350500 | 8 678 kr | 4 499 kr | Belysning Ja | Kammare 1 | Kapacitet 2 x 250mm pizzor | Material Rostfritt stål / Aluminium | Dimensioner (kammare) 1 x 500x500x150mm | Bredd 760mm | Djup 630mm | Höjd 390mm | Vikt 65kg | Anslutning 400V / 3-fas | Effekt 4200W | Kontroll Mekanisk | Termometer Ja | Temperatur +350°C | Garanti 12 mån reservdelsgaranti
Professionell Pizzaugn El 1 kammare 2 pizzor x 25cm 500°C Mekanisk kontroll 8,4kW 400V ¦ Adexa BSD101500500 | 12 805 kr | 7 999 kr | Belysning Ja | Kammare 1 | Kapacitet 2 x 250mm pizzor | Material Rostfritt stål / Aluminium | Dimensioner (kammare) 1 x 500x500x150mm | Bredd 760mm | Djup 630mm | Höjd 390mm | Vikt 65kg | Anslutning 400V / 3-fas | Effekt 8400W | Kontroll Mekanisk | Termometer Ja | Temperatur +500°C | Garanti 12 mån reservdelsgaranti
Professionell Pizzaugn El 1 kammare 4 pizzor x 30cm 350°C Mekanisk kontroll 4,2kW 400V ¦ Adexa BSD101350610 | 10 400 kr | 5 499 kr | Belysning Ja | Kammare 1 | Kapacitet 4 x 300mm pizzor | Material Rostfritt stål / Aluminium | Dimensioner (kammare) 1 x 610x610x150mm | Bredd 870mm | Djup 740mm | Höjd 390mm | Vikt 65kg | Anslutning 400V / 3-fas | Effekt 4200W | Kontroll Mekanisk | Termometer Ja | Temperatur +350°C | Garanti 12 mån reservdelsgaranti
Professionell Pizzaugn El 1 kammare 4 pizzor x 30cm 500°C Mekanisk kontroll 8,4kW 400V ¦ Adexa BSD101500610 | 13 845 kr | 7 249 kr | Belysning Ja | Kammare 1 | Kapacitet 4 x 300mm pizzor | Material Rostfritt stål / Aluminium | Dimensioner (kammare) 1 x 610x610x150mm | Bredd 870mm | Djup 740mm | Höjd 390mm | Vikt 65kg | Anslutning 400V / 3-fas | Effekt 8400W | Kontroll Mekanisk | Termometer Ja | Temperatur +500°C | Garanti 12 mån reservdelsgaranti
Professionell Degblandare 30 liter Fast huvud Fast kittel 2 hastigheter 230V/1-fas ¦ Adexa SH30 | 25 919 kr | 9 999 kr | Hastigheter 2 | Varv per minut 123 och 246 (degkrok) / 12,5 och 25 (kittel) | Kapacitet 30 liter / 12kg mjöl | Material Degkrok och Kittel tillverkade i högkvalitativt rostfritt stål | Bredd 770mm | Djup 550mm | Höjd 850mm | Vikt 106kg | Anslutning 230V / 1-fas | Effekt 1500W | Garanti 12 mån reservdelsgaranti
Professionell Degblandare 30 liter Lyftbart huvud Löstagbar kittel 2 hastigheter 400V/3-fas ¦ Adexa TSH30 | 28 616 kr | 15 999 kr | Hastigheter 2 | Timer 0 till 60 min | Varv per minut 100och 156 (degkrok) / 12 och 18 (kittel) | Kapacitet 30 liter / 12kg mjöl | Material Degkrok och Kittel tillverkade i högkvalitativt rostfritt stål | Bredd 820mm | Djup 510mm | Höjd 1022mm | Vikt 170kg | Anslutning 380-400V / 3-fas | Effekt 1800W | Garanti 12 mån reservdelsgaranti
Professionell Pizzaugn El 2 kammare 2+2 pizzor x 25cm 350°C Mekanisk kontroll 4,2kW 400V ¦ Adexa BSD202350500 | 15 421 kr | 6 249 kr | Belysning Ja | Kammare 2 | Kapacitet 4 x 250mm pizzor | Material Rostfritt stål / Aluminium | Dimensioner (kammare) 2 x 500x500x150mm | Bredd 760mm | Djup 630mm | Höjd 700mm | Vikt 107kg | Anslutning 400V / 3-fas | Effekt 4200W | Kontroll Mekanisk | Termometer Ja | Temperatur +350°C | Garanti 12 mån reservdelsgaranti
Professionell Pizzaugn El 2 kammare 2+2 pizzor x 25cm 500°C Mekanisk kontroll 8,4kW 400V ¦ Adexa BSD202500500 | 21 093 kr | 10 999 kr | Belysning Ja | Kammare 2 | Kapacitet 4 x 250mm pizzor | Material Rostfritt stål / Aluminium | Dimensioner (kammare) 2 x 500x500x150mm | Bredd 760mm | Djup 630mm | Höjd 700mm | Vikt 107kg | Anslutning 400V / 3-fas | Effekt 8400W | Kontroll Mekanisk | Termometer Ja | Temperatur +500°C | Garanti 12 mån reservdelsgaranti
Professionell Pizzaugn El 2 kammare 4+4 pizzor x 30cm 350°C Mekanisk kontroll 8,4kW 400V ¦ Adexa BSD202350610 | 22 490 kr | 9 999 kr | Belysning Ja | Kammare 2 | Kapacitet 8 x 300mm pizzor | Material Rostfritt stål / Aluminium | Dimensioner (kammare) 2 x 610x610x150mm | Bredd 870mm | Djup 740mm | Höjd 700mm | Vikt 107kg | Anslutning 400V / 3-fas | Effekt 8400W | Kontroll Mekanisk | Termometer Ja | Temperatur +350°C | Garanti 12 mån reservdelsgaranti
Professionell Pizzaugn El 2 kammare 4+4 pizzor x 30cm 500°C Mekanisk kontroll 8,4kW 400V ¦ Adexa BSD202500610 | 26 081 kr | 12 499 kr | Belysning Ja | Kammare 2 | Kapacitet 8 x 300mm pizzor | Material Rostfritt stål / Aluminium | Dimensioner (kammare) 2 x 610x610x150mm | Bredd 870mm | Djup 740mm | Höjd 700mm | Vikt 107kg | Anslutning 400V / 3-fas | Effekt 8400W | Kontroll Mekanisk | Termometer Ja | Temperatur +500°C | Garanti 12 mån reservdelsgaranti
Professionell Pizzaugn El 600 grader termometer 2 x 910x610mm kammare 6+6 pizzor á 30cm 400V ¦ Adexa PO62 | 40 999 kr | 18 999 kr | Belysning Ja | Kammare 2 | Kapacitet 12 x 300mm pizzor | Material Pulverlackerat stål / Rostfritt stål | Dimensioner (kammare) 2 x 610x910x140mm | Bredd 890mm | Djup 1125mm | Höjd 750mm | Vikt 154kg | Anslutning 400V / 3-fas | Effekt 14400W | Kontroll Manuell | Termometer Ja, upp till +600°C | Temperatur +50°C till +500°C | Garanti 12 mån reservdelsgaranti
Pizzaugn Rullband 1020x350mm ¦ Adexa CP12S | 43 664 kr | 14 999 kr | Hastighetsregulator Ja (justerbar från 4 till 75) | Kapacitet 16 x 300mm pizzor per timma | Material Rostfritt stål | Diameter (pizza) 300mm (max) | Bredd 1120mm | Djup 575mm | Höjd 480mm | Vikt 46kg | Anslutning 400V / 3-fas | Effekt 6700W | Kontroll Digital | Temperatur +30°C till +300°C | Garanti 12 mån reservdelsgaranti
Professionell Degblandare 40 liter Fast huvud Fast kittel 2 hastigheter 230V/1-fas ¦ Adexa SH40 | 28 779 kr | 10 749 kr | Hastigheter 2 | Varv per minut 132 och 264 (degkrok) / 12,5 och 25 (kittel) | Kapacitet 40 liter / 15kg mjöl | Material Degkrok och Kittel tillverkade i högkvalitativt rostfritt stål | Bredd 745mm | Djup 430mm | Höjd 850mm | Vikt 106kg | Anslutning 230V / 1-fas | Effekt 1900W | Garanti 12 mån reservdelsgaranti
Professionell Degblandare 40 liter Lyftbart huvud Löstagbar kittel 2 hastigheter 400V/3-fas ¦ Adexa TSH40 | 31 866 kr | 17 499 kr | Hastigheter 2 | Timer 0 till 60 min | Varv per minut 100och 156 (degkrok) / 12 och 18 (kittel) | Kapacitet 40 liter / 15kg mjöl | Material Degkrok och Kittel tillverkade i högkvalitativt rostfritt stål | Bredd 860mm | Djup 510mm | Höjd 1022mm | Vikt 175kg | Anslutning 380-400V / 3-fas | Effekt 2200W | Garanti 12 mån reservdelsgaranti
Professionell Pizzaugn med stativ El 2 kammare 6+6 pizzor x 33cm 500°C Mekanisk kontroll 13,2kW 400V ¦ Adexa PS602 | 48 555 kr | 21 999 kr | Belysning Ja | Kammare 2 | Kapacitet 12 x 330mm pizzor | Material Rostfritt stål / Aluminium | Dimensioner (kammare) 2 x 1000x692x150mm | Bredd 1370mm | Djup 880mm | Höjd 1575mm (stativet 870mm) | Vikt 338kg | Anslutning 400V / 3-fas | Effekt 13200W | Kontroll Mekanisk | Termometer Ja | Temperatur +500°C | Garanti 12 mån reservdelsgaranti
Professionell Pizzaugn med stativ El 2 kammare 9+9 pizzor x 33cm 500°C Mekanisk kontroll 16,8kW 400V ¦ Adexa PS802 | 54 974 kr | 24 999 kr | Belysning Ja | Kammare 2 | Kapacitet 18 x 330mm pizzor | Material Rostfritt stål / Aluminium | Dimensioner (kammare) 2 x 1330x692x150mm | Bredd 1700mm | Djup 880mm | Höjd 1575mm (stativet 870mm) | Vikt 403kg | Anslutning 400V / 3-fas | Effekt 16800W | Kontroll Mekanisk | Termometer Ja | Temperatur +500°C | Garanti 12 mån reservdelsgaranti
Professionell Rotisserie-ugn El 4 korgar 12 kycklingar ¦ Adexa ER266X | 14 625 kr | 9 499 kr | Korgar 4 | Kapacitet 12 kycklingar | Bredd 810mm | Djup 630mm | Höjd 610mm | Vikt 66kg | Anslutning 400V / 3-fas | Effekt 4500W | Garanti 12 mån reservdelsgaranti
Hamburgerpress Justerbar tjocklek 110mm ¦ Adexa HHCMX050 | 634 kr | 299 kr | Material Aluminium med nonstick-beläggning | Diameter (hamburgare) 110mm | Tjocklek 64mm till 380mm (hamburgarna) | Vikt 0,5kg
Professionell Grönsaksskärare 5 skärverktyg 0,75kW ¦ Adexa QC205B | 19 874 kr | 7 499 kr | Typ Njurformad rörmatare | Produktion 300kg/timma | Medföljer Skärare 2 & 4.5mm, Rivare 3mm, Tärnare 8x8mm | Diameter 205mm (skärskiva) | Bredd 265mm | Djup 630mm | Höjd 530mm | Vikt 29kg | Anslutning 230V / 1-fas | Effekt 750W | Garanti 12 mån reservdelsgaranti
Professionell Grönsaksskärare 5 skärverktyg 1kW ¦ Adexa QC205A | 19 874 kr | 6 999 kr | Typ Rund rörmatare | Produktion 300kg/timma | Medföljer Skärare 2 & 4.5mm, Rivare 3mm, Tärnare 8x8mm | Diameter 205mm (skärskiva) | Bredd 265mm | Djup 630mm | Höjd 530mm | Vikt 29kg | Anslutning 230V / 1-fas | Effekt 1000W | Garanti 12 mån reservdelsgaranti
Professionell Hambugerpress 100mm ¦ Adexa CBP100 | 5 070 kr | 1 549 kr | Material Aluminium | Diameter (hamburgare) 100mm | Bredd 300mm | Djup 310mm | Höjd 360mm | Vikt 4,9kg | Garanti 12 mån reservdelsgaranti
Professionell Planetmixer Silver 20 liter Fast huvud 3 hastigheter ¦ Adexa B20 | 19 581 kr | 6 499 kr | Hastigheter 3 | Varv per minut 105 - 180 - 425 | Kapacitet 20 liter / 3-4kg mjöl | Färg Silver | Medföljer Stänkskydd, Visp, Degkrok, Blandningsspade (rostfritt stål) | Bredd 435mm | Djup 530mm | Höjd 820mm | Vikt 65kg | Anslutning 230V / 1-fas | Effekt 1100W | Garanti 12 mån reservdelsgaranti
Professionell Planetmixer Silver 30 liter Fast huvud 3 hastigheter ¦ Adexa B30 | 22 831 kr | 8 599 kr | Hastigheter 3 | Varv per minut 142 - 234 - 429 | Kapacitet 30 liter / 6kg mjöl | Färg Silver | Medföljer Stänkskydd, Visp, Degkrok, Blandningsspade (rostfritt stål) | Bredd 440mm | Djup 575mm | Höjd 960mm | Vikt 80kg | Anslutning 230V / 1-fas | Effekt 1500W | Garanti 12 mån reservdelsgaranti
Bullrivare / Bulldelare Automatisk 36 bullar ¦ Adexa BM36 | 45 500 kr | 19 999 kr | Kapacitet 36 bullar | Material Rostfritt stål & Pulverlackerat stål | Vikt (deg) 30 till 140g per bulle | Bredd 520mm | Djup 400mm | Höjd 1230mm | Vikt 120kg | Anslutning 230V / 1-fas | Effekt 750W | Garanti 12 mån reservdelsgaranti
Manuell Köttkvarn Bordsmonterad ¦ Adexa MG001 | 813 kr | 169 kr | Material Rostfritt stål & Aluminium | Produktion 1-2kg/h | Medföljer Hålskiva, Kniv, Korvkorn, Mönsterplatta | Bredd 105mm | Djup 157mm | Höjd 265mm | Vikt 0.8kg | Garanti 12 mån reservdelsgaranti
Professionell Degblandare 20 liter Fast huvud Fast kittel 2 hastigheter ¦ Adexa SH20 | 24 863 kr | 8 799 kr | Hastigheter 2 | Kapacitet 20L / 8kg mjöl | Material Degkrok och Kittel tillverkade i högkvalitativt rostfritt stål | Bredd 380mm | Djup 700mm | Höjd 785mm | Vikt 80kg | Anslutning 230V / 1-fas | Effekt 1500W | Garanti 12 mån reservdelsgaranti
Professionell Degblandare 20 liter Lyftbart huvud Löstagbar kittel 2 hastigheter 400V/3-fas ¦ Adexa TSH20 | 25 366 kr | 12 499 kr | Hastigheter 2 | Timer 0 till 60 min | Varv per minut 100och 156 (degkrok) / 12 och 18 (kittel) | Kapacitet 20 liter / 8kg mjöl | Material Degkrok och Kittel tillverkade i högkvalitativt rostfritt stål | Bredd 760mm | Djup 470mm | Höjd 910mm | Vikt 130kg | Anslutning 380-400V / 3-fas | Effekt 850W | Garanti 12 mån reservdelsgaranti
Professionell Hamburgerpress Ø100mm Manuell ¦ Adexa HM100 | 3 754 kr | 1 499 kr | Material Anodiserad aluminium (hölje) & Rostfritt stål (pressen) | Diameter (hamburgare) 100mm | Bredd 285mm | Djup 215mm | Höjd 325mm | Vikt 4,6kg | Garanti 12 mån reservdelsgaranti
Professionell Hamburgerpress Ø150mm Manuell ¦ Adexa HM150 | 4 371 kr | 1 749 kr | Material Anodiserad aluminium (hölje) & Rostfritt stål (pressen) | Diameter (hamburgare) 150mm | Bredd 290mm | Djup 215mm | Höjd 325mm | Vikt 5,2kg | Garanti 12 mån reservdelsgaranti
Professionell Korvstoppare 3 liter Rostfritt stål Horisontell 4 korvhorn ¦ Adexa MX022H3L | 5 249 kr | 1 749 kr | Kapacitet 3 liter | Material Rostfritt stål | Medföljer 4 munstycken (ø16mm, ø22mm, ø32mm, ø38mm) | Bredd 300mm | Djup 260mm | Höjd 530mm | Vikt 9kg | Garanti 12 mån reservdelsgaranti
Professionell Korvstoppare 5 liter Rostfritt stål Horisontell 4 korvhorn ¦ Adexa MX022H5L | 6 240 kr | 1 999 kr | Kapacitet 5 liter | Material Rostfritt stål | Medföljer 4 munstycken (ø16mm, ø22mm, ø32mm, ø38mm) | Bredd 300mm | Djup 260mm | Höjd 650mm | Vikt 11kg | Garanti 12 mån reservdelsgaranti
Professionell Korvstoppare 5 liter Rostfritt stål Vertikal 4 korvhorn ¦ Adexa MX022V5L | 6 240 kr | 2 249 kr | Kapacitet 5 liter | Material Rostfritt stål | Medföljer 4 munstycken (ø16mm, ø22mm, ø32mm, ø38mm) | Bredd 460mm | Djup 300mm | Höjd 300mm | Vikt 12kg | Garanti 12 mån reservdelsgaranti
Professionell Köttkvarn 120kg/h Rostfritt stål ¦ Adexa DQ12 | 7 719 kr | 3 649 kr | Material Rostfritt stål | Produktion 120kg/h | Medföljer 2 hålskivor (5mm & 8mm), Skärkniv i rostfritt stål | Kvarnstorlek #12 / Ø70mm | Bredd 430mm | Djup 280mm | Höjd 390mm | Vikt 22kg | Anslutning 230V / 1-fas | Effekt 850W | Garanti 12 månader reservdelsgaranti
Professionell Köttkvarn 60kg/h Rostfritt stål ¦ Adexa DQ8 | 5 931 kr | 2 549 kr | Material Rostfritt stål | Produktion 60kg/h | Medföljer 2 hålskivor (5mm & 8mm), Skärkniv i rostfritt stål | Kvarnstorlek #8 / Ø63mm | Bredd 330mm | Djup 205mm | Höjd 280mm | Vikt 11kg | Anslutning 230V / 1-fas | Effekt 450W | Garanti 12 månader reservdelsgaranti
Professionell Köttsåg 1650mm Rostfritt stål ¦ Adexa QJHW210A | 33 800 kr | 9 999 kr | Bladlängd 1650mm | Hastighet 15m/s (sågen) | Version Bänkmodell | Material Rostfritt stål | Diameter 210mm (hjulet) | Dimensioner 600x415mm (arbetsbordet) | Bredd 620mm | Djup 505mm | Höjd 945mm | Vikt 52kg | Höjd (inre) 225mm (max såghöjd) | Anslutning 230V / 1-fas | Effekt 1100W | Garanti 12 mån reservdelsgaranti
Professionell Potatisskalare 165kg/h¦ Adexa HLP15 | 28 568 kr | 11 499 kr | Kapacitet (binge) 29 liter | Timer 0 till 5 min | Kapacitet 15kg | Produktion 165kg/timma | Bredd 575mm | Djup 430mm | Höjd 1085mm | Vikt 58kg | Anslutning 230V / 1-fas | Effekt 750W | Garanti 12 mån reservdelsgaranti
Professionell Skärmaskin 275mm Aluminium ¦ Adexa HBS275A | 14 219 kr | 5 499 kr | Motor Ventilerad | Material Aluminium & Rostfritt stål (bladet) | Diameter (blad/klinga) 275mm | Tjocklek (skivor/tärningar) 0 - 15mm | Bredd 505mm | Djup 410mm | Höjd 375mm | Vikt 24kg | Anslutning 230V / 1-fas | Effekt 150W | Garanti 12 mån reservdelsgaranti
Professionell Stavmixer med Visp Stavlängd 240mm Variabel hastighet ¦ Adexa HM265 | 6 289 kr | 2 299 kr | Varv per minut 3000 till 13000 (mixer) | Material Rostfritt stål / Plast | Stavlängd 240mm | Bredd 122mm | Djup 102mm | Längd 539mm | Vikt 2kg | Anslutning 230V / 1-fas | Effekt 280W | Garanti 12 mån reservdelsgaranti
Professionell Stavmixer Stavlängd 180mm 2 hastigheter ¦ Adexa IB160 | 1 788 kr | 499 kr | Varv per minut 16000 och 21000 | Material Rostfritt stål / Plast | Stavlängd 180mm | Bredd 68mm | Djup 66mm | Höjd 346mm | Vikt 1,1kg | Anslutning 230V / 1-fas | Effekt 200W | Garanti 12 mån reservdelsgaranti
Professionell Degblandare 30 liter Fast huvud Fast kittel 2 hastigheter 230V/1-fas ¦ Adexa SH30 | 25 919 kr | 9 999 kr | Hastigheter 2 | Varv per minut 123 och 246 (degkrok) / 12,5 och 25 (kittel) | Kapacitet 30 liter / 12kg mjöl | Material Degkrok och Kittel tillverkade i högkvalitativt rostfritt stål | Bredd 770mm | Djup 550mm | Höjd 850mm | Vikt 106kg | Anslutning 230V / 1-fas | Effekt 1500W | Garanti 12 mån reservdelsgaranti
Professionell Degblandare 30 liter Lyftbart huvud Löstagbar kittel 2 hastigheter 400V/3-fas ¦ Adexa TSH30 | 28 616 kr | 15 999 kr | Hastigheter 2 | Timer 0 till 60 min | Varv per minut 100och 156 (degkrok) / 12 och 18 (kittel) | Kapacitet 30 liter / 12kg mjöl | Material Degkrok och Kittel tillverkade i högkvalitativt rostfritt stål | Bredd 820mm | Djup 510mm | Höjd 1022mm | Vikt 170kg | Anslutning 380-400V / 3-fas | Effekt 1800W | Garanti 12 mån reservdelsgaranti
Professionell Hamburgerpress Ø130mm Manuell ¦ Adexa QY0707 | 1 706 kr | 499 kr | Material Aluminum | Diameter (hamburgare) 130mm | Vikt 1,8kg | Garanti 12 mån reservdelsgaranti
Professionell Manuell Grönsaksskärare ¦ Adexa CMX155 | 3 981 kr | 999 kr | Material Rostfritt stål & Aluminium | Tjocklek (skivor) 1 till 18mm | Bredd 410mm | Djup 410mm | Vikt 5,3kg
Professionell Potatis/Pommes-skärare 8 delar ¦ Adexa QY07064 | 1 999 kr | 699 kr | Material Gjuten aluminium (ramen) / Rostfritt stål (knivarna) | Tjocklek (skivor) 8 klyftor | Vikt 4,5kg
Professionell Degblandare 40 liter Fast huvud Fast kittel 2 hastigheter 230V/1-fas ¦ Adexa SH40 | 28 779 kr | 10 749 kr | Hastigheter 2 | Varv per minut 132 och 264 (degkrok) / 12,5 och 25 (kittel) | Kapacitet 40 liter / 15kg mjöl | Material Degkrok och Kittel tillverkade i högkvalitativt rostfritt stål | Bredd 745mm | Djup 430mm | Höjd 850mm | Vikt 106kg | Anslutning 230V / 1-fas | Effekt 1900W | Garanti 12 mån reservdelsgaranti
Professionell Degblandare 40 liter Lyftbart huvud Löstagbar kittel 2 hastigheter 400V/3-fas ¦ Adexa TSH40 | 31 866 kr | 17 499 kr | Hastigheter 2 | Timer 0 till 60 min | Varv per minut 100och 156 (degkrok) / 12 och 18 (kittel) | Kapacitet 40 liter / 15kg mjöl | Material Degkrok och Kittel tillverkade i högkvalitativt rostfritt stål | Bredd 860mm | Djup 510mm | Höjd 1022mm | Vikt 175kg | Anslutning 380-400V / 3-fas | Effekt 2200W | Garanti 12 mån reservdelsgaranti
Professionell Skärmaskin 250mm Aluminium ¦ Adexa WEDB250B4 | 13 374 kr | 4 999 kr | Skivor 185mm (maximal snitt-diameter) | Material Anodiserad aluminium och rostfritt stål (klingan) | Medföljer Klingskydd, Fast knivslip | Diameter (blad/klinga) 250mm | Tjocklek (skivor) 1 - 13mm | Bredd 565mm | Djup 445mm | Höjd 435mm | Vikt 9kg | Anslutning 230V / 1-fas | Effekt 240W | Garanti 12 mån reservdelsgaranti
Premium Chafing Dish Rulltopp Elektrisk Rund Rostfritt stål Spegelfinish 6 liter ¦ Adexa RA2101BE | 6 955 kr | 1 699 kr | Material Rostfritt stål | Bredd 480mm | Djup 480mm | Höjd 290mm | Vikt 6kg | Anslutning 230V / 1-fas | Garanti 12 mån reservdelsgaranti
Spillbricka med ho till vattensifon Rostfritt stål ¦ Adexa 8P03 | 2 113 kr | 899 kr | Material Rostfritt stål | Medföljer Bottenventil | Bredd 267mm | Djup 230mm | Höjd 50mm | Vikt 1,7kg | Garanti 12 mån reservdelsgaranti
Buffévagn Kall 3xGN1/1 Svart ¦ Adexa MBC811BB | 56 940 kr | 25 999 kr | Belysning Ja | Material (exteriör) Trä | Material (skål/kittel) Rostfritt stål | Kapacitet 3 x GN1/1 | Färg Svart | Hostskydd Ja | Bredd 1250mm | Djup 800mm | Höjd 1355mm | Vikt 135kg | Anslutning 230V / 1-fas | Effekt 550W | Kontroll Digital | Temperatur +2°C till +8°C | Kyla Statisk | Avfrostning Automatisk | Garanti 12 mån reservdelsgaranti
Buffévagn Kall 3xGN1/1 Valnöt ¦ Adexa SBM3C | 65 114 kr | 15 999 kr | Belysning Ja | Material (exteriör) Trä | Material (skål/kittel) Rostfritt stål | Kapacitet 3 x GN1/1 | Färg Valnöt | Hostskydd Ja | Bredd 1190mm | Djup 900mm | Höjd 870/1320mm | Vikt 130kg | Anslutning 230V / 1-fas | Effekt 550W | Kontroll Digital | Temperatur +2°C till +10°C | Kyla Statisk | Avfrostning Automatisk | Kylmedel R290 | Garanti 12 mån reservdelsgaranti
Buffévagn Kall 4xGN1/1 Svart ¦ Adexa MBC814BB | 65 536 kr | 29 999 kr | Belysning Ja | Material (exteriör) Trä | Material (skål/kittel) Rostfritt stål | Kapacitet 4 x GN1/1 | Färg Svart | Hostskydd Ja | Bredd 1570mm | Djup 800mm | Höjd 1355mm | Vikt 150kg | Anslutning 230V / 1-fas | Effekt 550W | Kontroll Digital | Temperatur +2°C till +8°C | Kyla Statisk | Avfrostning Automatisk | Garanti 12 mån reservdelsgaranti
Buffévagn Kall 4xGN1/1 Valnöt ¦ Adexa SBM4C | 70 590 kr | 19 999 kr | Belysning Ja | Material (exteriör) Trä | Material (skål/kittel) Rostfritt stål | Kapacitet 4 x GN1/1 | Färg Valnöt | Hostskydd Ja | Bredd 1505mm | Djup 900mm | Höjd 870/1320mm | Vikt 140kg | Anslutning 230V / 1-fas | Effekt 550W | Kontroll Digital | Temperatur +2°C till +10°C | Kyla Statisk | Avfrostning Automatisk | Kylmedel R290 | Garanti 12 mån reservdelsgaranti
Buffévagn Kall 6xGN1/1 Valnöt ¦ Adexa SBM6C | 77 090 kr | 29 999 kr | Belysning Ja | Material (exteriör) Trä | Material (skål/kittel) Rostfritt stål | Kapacitet 6 x GN1/1 | Färg Valnöt | Hostskydd Ja | Bredd 2150mm | Djup 900mm | Höjd 870/1320mm | Vikt 230kg | Anslutning 230V / 1-fas | Effekt 352W | Kontroll Digital | Temperatur +2°C till +10°C | Kyla Statisk | Avfrostning Automatisk | Kylmedel R290 | Garanti 12 mån reservdelsgaranti
Buffévagn Varm 3xGN1/1 Valnöt ¦ Adexa SHBM3C | 36 530 kr | 19 999 kr | Belysning Ja | Material (exteriör) Trä | Material (skål/kittel) Rostfritt stål | Kapacitet 3 x GN1/1 | Färg Valnöt | Hostskydd Ja | Bredd 1190mm | Djup 900mm | Höjd 870/1320mm | Vikt 105kg | Anslutning 230V / 1-fas | Effekt 2010W | Kontroll Digital | Temperatur +30°C till +90°C | Garanti 12 mån reservdelsgaranti
Chafing Dish Rulltopp i plast GN1/1 Rostfritt stål 9 liter ¦ Adexa WH633A2 | 2 405 kr | 899 kr | Material Rostfritt stål & Polykarbonat | Galler-/kantin-/plåtstorlek GN1/1 | Bredd 590mm | Djup 360mm | Höjd 290mm | Vikt 4kg | Garanti 12 mån reservdelsgaranti
Dryckesdispenser Kalla drycker 1x25 liter ¦ Adexa LSJ25L | 15 373 kr | 6 499 kr | Kapacitet 25 liter | Bredd 410mm | Djup 370mm | Höjd 680mm | Vikt 20kg | Anslutning 230V / 1-fas | Effekt 250W | Temperatur +7°C till +12°C | Garanti 12 mån reservdelsgaranti
Genomskinlig Plastkåpa för kylbrickor GN1/1 Öppningsbar¦ Adexa AB5434 | 1 479 kr | 599 kr | Material Akrylplast | Galler-/kantin-/plåtstorlek GN1/1 | Bredd 540mm | Djup 340mm | Höjd 170mm
Genomskinlig Plastkåpa för kylbrickor GN1/2 Öppningsbar¦ Adexa AB3428 | 1 138 kr | 455 kr | Material Akrylplast | Galler-/kantin-/plåtstorlek GN1/2 | Bredd 340mm | Djup 275mm | Höjd 170mm
Kylbricka/Kylhäll 325x176x45mm GN1/3 Rostfritt stål ¦ Adexa 412803 | 975 kr | 349 kr | Material Rostfritt stål | Galler-/kantin-/plåtstorlek GN1/3 | Bredd 325mm | Djup 176mm | Höjd 45mm
Kylbricka/Kylhäll Rund Ø300mm Rostfritt stål ¦ Adexa RCT30 | 1 219 kr | 449 kr | Material Rostfritt stål | Diameter 300mm | Höjd 20mm
Premium Chafing Dish Rulltopp GN1/1 Rostfritt stål Spegelfinish 9 liter ¦ Adexa RA2301B | 4 030 kr | 1 499 kr | Material Rostfritt stål | Galler-/kantin-/plåtstorlek GN1/1 | Bredd 645mm | Djup 455mm | Höjd 290mm | Vikt 8kg | Garanti 12 mån reservdelsgaranti
Varm Tallriksdispenservagn Rostfritt stål 300mm 2x50 tallrikar ¦ Adexa TDDS2 | 16 429 kr | 7 499 kr | Kapacitet 2x50 tallrikar | Hjul 4 snurrhjul (2 med broms) | Material Rostfritt stål | Tallriksdispenser 300mm | Bredd 453mm | Djup 980mm | Höjd 883mm | Vikt 34kg | Anslutning 230V / 1-fas | Effekt 500W+500W | Temperatur +30°C till +100°C | Garanti 12 mån reservdelsgaranti
Varm Tallriksdispenservagn Rostfritt stål 300mm 50 tallrikar ¦ Adexa TDDS1 | 8 564 kr | 2 499 kr | Kapacitet 50 tallrikar | Hjul 4 snurrhjul (2 med broms) | Material Rostfritt stål | Tallriksdispenser 300mm | Bredd 453mm | Djup 530mm | Höjd 883mm | Vikt 21kg | Anslutning 230V / 1-fas | Effekt 500W | Temperatur +30°C till +100°C | Garanti 12 mån reservdelsgaranti
Bärbar Isolerad Matbehållare Gummifot 10 liter ø300x170mm ¦ Adexa IC13017 | 4 696 kr | 1 599 kr | Kapacitet 10 liter | Material Rostfritt stål | Bredd 300mm | Djup 300mm | Höjd 170mm | Garanti 12 mån reservdelsgaranti
Bärbar Isolerad Matbehållare Gummifot 20 liter ø300x310mm ¦ Adexa IC13031 | 5 639 kr | 1 899 kr | Kapacitet 20 liter | Material Rostfritt stål | Bredd 300mm | Djup 300mm | Höjd 310mm | Garanti 12 mån reservdelsgaranti
Chafing Dish Elektrisk Rund Glaslock Rostfritt stål 6 liter ¦ Adexa ECD06DE | 2 779 kr | 1 099 kr | Material Rostfritt stål | Diameter (skål/kittel) 300mm | Bredd 405mm | Djup 330mm | Höjd 220mm | Vikt 3.7kg | Anslutning 230V / 1-fas | Garanti 12 mån reservdelsgaranti
Dryckesdispenser Kalla drycker 1x18 liter ¦ Adexa LSJ18LX1 | 12 675 kr | 5 499 kr | Kapacitet 18 liter | Bredd 360mm | Djup 470mm | Höjd 740mm | Vikt 20kg | Anslutning 230V / 1-fas | Effekt 180W | Temperatur +7°C till +12°C | Garanti 12 mån reservdelsgaranti
Ingrediensbehållare med Hjul & Lyftbart genomskinligt lock 102 liter ¦ Adexa QHID102 | 5 119 kr | 1 999 kr | Lock Genomskinligt | Kapacitet 102 liter | Hjul Ja | Material Polypropen | Bredd 395mm | Djup 795mm | Höjd 710mm | Vikt 11,3kg | Garanti 12 mån reservdelsgaranti
Ingrediensbehållare med Hjul & Lyftbart genomskinligt lock 120 liter ¦ Adexa QHID120 | 7 231 kr | 1 599 kr | Lock Genomskinligt | Kapacitet 120 liter | Hjul Ja | Material Polypropen | Bredd 460mm | Djup 750mm | Höjd 750mm | Vikt 13,7kg | Garanti 12 mån reservdelsgaranti
Ingrediensbehållare med Hjul & Lyftbart genomskinligt lock 81 liter ¦ Adexa QHID81 | 3 981 kr | 1 599 kr | Lock Genomskinligt | Kapacitet 81 liter | Hjul Ja | Material Polypropen | Bredd 335mm | Djup 745mm | Höjd 710mm | Vikt 10,3kg | Garanti 12 mån reservdelsgaranti
Ingrediensbehållare med Lyftbart genomskinligt lock 10 liter ¦ Adexa QHID10 | 1 381 kr | 399 kr | Lock Genomskinligt | Kapacitet 10 liter | Material Polypropen | Bredd 400mm | Djup 300mm | Höjd 230mm | Vikt 1,1kg | Garanti 12 mån reservdelsgaranti
Ingrediensbehållare med Lyftbart genomskinligt lock 24 liter ¦ Adexa QHID24 | 2 031 kr | 749 kr | Lock Genomskinligt | Kapacitet 24 liter | Material Polypropen | Bredd 300mm | Djup 595mm | Höjd 435mm | Vikt 3,2kg | Garanti 12 mån reservdelsgaranti
Ingrediensbehållare med Lyftbart genomskinligt lock 47 liter ¦ Adexa QHID47 | 2 844 kr | 1 099 kr | Lock Genomskinligt | Kapacitet 47 liter | Material Polypropen | Bredd 590mm | Djup 485mm | Höjd 440mm | Vikt 4,6kg | Garanti 12 mån reservdelsgaranti
Mjölkdispenser 8 liter ¦ Adexa SMD08A | 2 763 kr | 749 kr | Kapacitet 8 liter | Material Rostfritt stål | Bredd 270mm | Djup 360mm | Höjd 530mm | Vikt 3kg | Garanti 12 mån reservdelsgaranti
Müsli- & Flingdispenser 10 liter Enkel ¦ Adexa SCD10A | 2 113 kr | 599 kr | Kapacitet 10 liter | Material Rostfritt stål | Bredd 270mm | Djup 250mm | Höjd 660mm | Vikt 3kg | Garanti 12 mån reservdelsgaranti
Müsli- & Flingdispenser 2x10 liter Dubbel ¦ Adexa SCD10B | 4 209 kr | 1 899 kr | Kapacitet 2 x 10 liter | Material Rostfritt stål | Bredd 480mm | Djup 270mm | Höjd 660mm | Vikt 4kg | Garanti 12 mån reservdelsgaranti
Neutral Displaymonter för Buffé 3xGN1/3 Rostfritt stål ¦ Adexa CRD3 | 1 869 kr | 699 kr | Material Rostfritt stål & Plast | Medföljer 3 x GN1/3 kantiner | Bredd 540mm | Djup 335mm | Höjd 260mm
Premium Chafing Dish Elektrisk GN2/3 Glaslock Rostfritt stål 5,5 liter ¦ Adexa AD3202 | 8 564 kr | 3 499 kr | Material Rostfritt stål | Galler-/kantin-/plåtstorlek GN2/3 | Bredd 450mm | Djup 420mm | Höjd 255mm | Vikt 7kg | Anslutning 230V / 1-fas | Garanti 12 mån reservdelsgaranti
LAGERUTFÖRSÄLJNING! Terrassvärmare 2kW Justerbar höjd 3 temperaturer ¦ Adexa PNH2000DI | 1 625 kr | 399 kr | Typ Fristående. Kan vägghängas (fäste ingår). | Bredd 600mm | Djup 600mm | Höjd 1700-2100mm | Vikt 8,4kg | Anslutning 230V / 1-fas | Effekt 2000W | Garanti 12 mån reservdelsgaranti
Barstol Industriell design Stålplåt Svart Utomhus/Inomhusbruk ¦ Adexa WW61 | 893.75 kr | 348.75 kr | Stapelbar Ja | Material Pulverlackerat Stål | Färg Svart | Bredd 425mm | Djup 425mm | Höjd 770mm | Vikt 4,4kg | Garanti 12 mån reservdelsgaranti
Barstol med ryggstöd Industriell design Stålplåt Grå Utomhus/Inomhusbruk ¦ Adexa WW62G | 958.75 kr | 398.75 kr | Stapelbar Ja | Material Pulverlackerat Stål | Färg Grå | Bredd 430mm | Höjd (ryggstöd) 190mm | Höjd (säte) 760mm | Bredd (sits) 300mm | Djup 430mm | Höjd 950mm | Vikt 4,7kg | Garanti 12 mån reservdelsgaranti
Bistrobord/Restaurangbord Stålplåt Trätopp 800x800mm Svart Inomhus ¦ Adexa WW265 | 4 323 kr | 1 399 kr | Material Trätopp (tall) / Pulverlackerad stålplåt (benen) | Färg Naturträ / Svart | Bredd 800mm | Djup 800mm | Höjd 750mm | Garanti 12 mån reservdelsgaranti
Låg Barstol/Pall Industriell design Stålplåt Svart Utomhus/Inomhusbruk ¦ Adexa WW65 | 682.50 kr | 248.75 kr | Stapelbar Ja | Material Pulverlackerat stål | Färg Svart | Bredd 400mm | Djup 400mm | Höjd 460mm | Vikt 2,8kg | Garanti 12 mån reservdelsgaranti
Låg Barstol/Pall med Träsits Plåt Svart Inomhusbruk ¦ Adexa WW65BN | 893.75 kr | 348.75 kr | Stapelbar Ja | Sadel Trä (naturträfinish) | Material Pulverlackerad stålplåt och Trä (sits) | Färg Naturträ / Svart | Bredd 400mm | Djup 400mm | Höjd 460mm | Vikt 3,§kg | Garanti 12 mån reservdelsgaranti
Matstol / Restaurangstol Industriell design Stålplåt Ljusgrå Utomhus/Inomhusbruk ¦ Adexa WW163LG | 828.75 kr | 348.75 kr | Stapelbar Ja | Material Pulverlackerat Stål | Färg Ljusgrå | Bredd 430mm | Höjd (ryggstöd) 400mm | Höjd (säte) 440mm | Bredd (sits) 350mm | Djup 510mm | Djup (sits) 350mm | Höjd 840mm | Vikt 4,1kg | Garanti 12 mån reservdelsgaranti
Matstol / Restaurangstol Industriell design Träsits Stålplåt Grå Utomhus/Inomhusbruk ¦ Adexa WW170GN | 1 072.50 kr | 448.75 kr | Stapelbar Ja | Sadel Trä (naturträfinish) | Material Pulverlackerat stål & Träsits | Färg Ljusgrå | Bredd 432mm | Djup 440mm | Höjd 724mm | Vikt 4,1kg | Garanti 12 mån reservdelsgaranti
Matstol / Restaurangstol Industriell design Träsits Stålplåt Svart Utomhus/Inomhusbruk ¦ Adexa WW170BN | 1 072.50 kr | 448.75 kr | Stapelbar Ja | Sadel Trä (naturträfinish) | Material Pulverlackerat stål & Träsits | Färg Svart | Bredd 432mm | Djup 440mm | Höjd 724mm | Vikt 4,1kg | Garanti 12 mån reservdelsgaranti
Matstol / Restaurangstol Plast Svart Inomhus/Utomhus ¦ Adexa WW030BLACK | 926.25 kr | 448.75 kr | Stapelbar Ja | Material Polypropen | Färg Svart | Bredd 470mm | Höjd (säte) 455mm | Djup 520mm | Höjd 795mm | Vikt 4,4kg | Garanti 12 mån reservdelsgaranti
Matstol / Restaurangstol Trä & Konstläder Svart Inomhus ¦ Adexa WW003B | 812.50 kr | 298.75 kr | Stapelbar Ja | Material Trä / Plast / Konstläder (brandsäker) | Färg Trä / Svart | Bredd 480mm | Höjd (ryggstöd) 360mm | Bredd (sits) 480mm | Djup 430mm | Djup (sits) 420mm | Höjd 810mm | Vikt 4,5kg | Garanti 12 mån reservdelsgaranti
Trädgårdsbord / Utomhusbord Rektangulärt Antracitgrå Monterbart 1100x580x745mm ¦ Adexa XDT317 | 585 kr | 199 kr | Material Polypropen-plast | Färg Antracitgrå | Bredd 1100mm | Djup 580mm | Höjd 720mm | Montering Kan enkelt monteras isär | Garanti 12 mån reservdelsgaranti
Trädgårdsbord / Utomhusbord Runt Antracitgrå Monterbart Ø920x720mm ¦ Adexa XDT320 | 601 kr | 199 kr | Material Polypropen-plast | Färg Antracitgrå | Diameter 920mm | Höjd 720mm | Vikt 5kg | Montering Kan enkelt monteras isär | Garanti 12 mån reservdelsgaranti
2-pack Fällbar stol / Klappstol Vit 490x500x810mm ¦ Adexa XDC163 | 1 138 kr | 499 kr | Material (ben) Pulverlackerat Stål | Material (säte) Polyeten (högdensitet) | Medföljer 2 stolar | Bredd 490mm | Djup 500mm | Höjd 810mm | Vikt 5kg | Garanti 12 mån reservdelsgaranti
Arbetsbänk / Verkstadsbänk 265kg/hyllplan 1200x600x900mm ¦ Adexa SP1260C | 959 kr | 349 kr | Kapacitet 530kg (265kg per hylla) | Material Pulverlackerat stål / MDF | Hyllor 2 | Bredd 1200mm | Djup 600mm | Höjd 900mm | Vikt 14,5kg | Montering Omonterad
Förvaringshylla / Lagerhylla Hörnenhet 175kg/hyllplan 900x900x1800mm 5 hyllplan Galvaniserat stål ¦ Adexa SG9040C | 1 966 kr | 399 kr | Kapacitet 875kg (175kg per hylla) | Material Galvaniserat stål / MDF | Hyllor 5 | Bredd 900mm/400mm (se bild) | Djup 900mm/400mm (se bild) | Höjd 1800mm | Vikt 24kg | Montering Omonterad
Hyllställning Rostfritt stål 1800x600x1550mm 4 hyllplan ¦ Adexa SR1800B2 | 8 125 kr | 3 999 kr | Typ Släta hyllplan | Fötter Justerbara | Material Rostfritt stål | Hyllor 4 | Bredd 1800mm | Djup 600mm | Höjd 1550mm | Vikt 41,3kg | Montering Omonterad
Hyllsystem 4 hyllplan 1200x450x1800mm Pulverlackerad stål Svart ¦ Adexa WH12045180A4 | 4 371 kr | 1 499 kr | Max belastning 1000kg (250kg per hyllplan) | Material Pulverlackerat kolstål | Färg Svart | Bredd 1200mm | Djup 450mm | Höjd 1800mm | Vikt 15,3kg | Montering Omonterad | Garanti 12 mån reservdelsgaranti
Hyllsystem 4 hyllplan 1200x600x1800mm Pulverlackerad stål Svart ¦ Adexa WH12060180A4 | 5 005 kr | 1 999 kr | Max belastning 1000kg (250kg per hyllplan) | Material Pulverlackerat kolstål | Färg Svart | Bredd 1200mm | Djup 600mm | Höjd 1800mm | Vikt 14,8kg | Montering Omonterad | Garanti 12 mån reservdelsgaranti
Ståbord Fällbart Runt Svart Högt Ø600x1100mm ¦ Adexa WHZR60B | 1 999 kr | 849 kr | Material (ben) Stål | Material (bordsskiva) Polyeten (högdensitet) | Färg Svart | Bredd 600mm | Djup 600mm | Höjd 1100mm | Vikt 4kg | Garanti 12 mån reservdelsgaranti
Ståbord Fällbart Runt Vitt Högt Ø600x1100mm ¦ Adexa WHZR60 | 1 999 kr | 849 kr | Material (ben) Stål | Material (bordsskiva) Polyeten (högdensitet) | Färg Vit | Bredd 600mm | Djup 600mm | Höjd 1100mm | Vikt 4kg | Garanti 12 mån reservdelsgaranti
Trädgårdsstol / Campingstol Vit 695x590x1050mm ¦ Adexa XDC112 | 1 138 kr | 399 kr | Vikbar Ja | Material Polypropen | Bredd 590mm | Djup 695mm | Höjd 1050mm | Vikt 5kg | Vikt (max) 150kg | Garanti 12 mån reservdelsgaranti
Hyllsystem 4 hyllplan 1500x450x1800mm Pulverlackerad stål Svart ¦ Adexa WH15045180A4 | 5 119 kr | 1 999 kr | Max belastning 1000kg (250kg per hyllplan) | Material Pulverlackerat kolstål | Färg Svart | Bredd 1500mm | Djup 450mm | Höjd 1800mm | Vikt 23,6kg | Montering Omonterad | Garanti 12 mån reservdelsgaranti
Hyllsystem 4 hyllplan 1800x450x1800mm Pulverlackerad stål Svart ¦ Adexa WH18045180A4 | 5 493 kr | 2 249 kr | Max belastning 1000kg (250kg per hyllplan) | Material Pulverlackerat kolstål | Färg Svart | Bredd 1800mm | Djup 450mm | Höjd 1800mm | Vikt 27kg | Montering Omonterad | Garanti 12 mån reservdelsgaranti
Hyllsystem för Kalla & Våta utrymmen 4 hyllplan GN-kompatibel 1525x355x1550mm Aluminium & HDPE ¦ Adexa ASS36153155 | 10 741 kr | 2 399 kr | Max belastning 800kg (200kg per hyllplan) | Fötter Justerbara | Material Aluminum & Högdensitets Polyeten | Galler-/kantin-/plåtstorlek GN-kompatibla hyllplan | Nivåer 4 | Bredd 1525mm | Djup 355mm | Höjd 1550mm | Vikt 22,6kg | Montering Omonterad | Garanti 12 mån reservdelsgaranti
Hyllsystem för Kalla & Våta utrymmen 4 hyllplan 1975x450x1550mm Aluminium & HDPE ¦ Adexa ASS45198155 | 13 244 kr | 3 299 kr | Max belastning 800kg (200kg per hyllplan) | Fötter Justerbara | Material Aluminum & Högdensitets Polyeten | Nivåer 4 | Bredd 1975mm | Djup 450mm | Höjd 1550mm | Vikt 30,3kg | Montering Omonterad | Garanti 12 mån reservdelsgaranti
Hyllsystem för Kalla & Våta utrymmen 4 hyllplan GN-kompatibel 1975x355x1550mm Aluminium & HDPE ¦ Adexa ASS36198155 | 12 496 kr | 2 999 kr | Max belastning 800kg (200kg per hyllplan) | Fötter Justerbara | Material Aluminum & Högdensitets Polyeten | Galler-/kantin-/plåtstorlek GN-kompatibla hyllplan | Nivåer 4 | Bredd 1975mm | Djup 355mm | Höjd 1550mm | Vikt 27,8kg | Montering Omonterad | Garanti 12 mån reservdelsgaranti
Barriärrep Flätat Grönt med Låskrok i Guld 1,5m ¦ Adexa BR01GG | 731 kr | 199 kr | Material Flätat rep | Färg Svart (repet) / Guld (ändarna) | Diameter 28mm | Längd 1500mm | Vikt 0,5kg | Garanti 12 mån reservdelsgaranti
Barriärrep Flätat Grönt med Låskrok i Silver 1,5m ¦ Adexa BR01GS | 731 kr | 199 kr | Material Flätat rep | Färg Grönt (repet) / Silver (ändarna) | Diameter 28mm | Längd 1500mm | Vikt 0,5kg | Garanti 12 mån reservdelsgaranti
Barriärrep Sammet Rött med Låskrok i Silver 1,5m ¦ Adexa VR01RS | 228 kr | 199 kr | Material Sammet | Färg Rött (repet) / Silver (ändarna) | Diameter 28mm | Längd 1500mm | Vikt 0,5kg | Garanti 12 mån reservdelsgaranti
Barriärrep Sammet Svart med Låskrok i Guld 1,5m ¦ Adexa VR01BG | 228 kr | 199 kr | Material Sammet | Färg Svart (repet) / Guld (ändarna) | Diameter 28mm | Längd 1500mm | Vikt 0,5kg | Garanti 12 mån reservdelsgaranti

## Köksredskap
Product Name | Old Price | New Price | Description
Barkyl & Ölkyl Glasdörr 80 liter ¦ Adexa CW85 | 7 508 kr | 2 749 kr | Belysning Interiör belysning | Ljudnivå 41 dB(A) | Kapacitet 80 liter | Dörr Vändbar | Bredd 474mm | Djup 440mm | Höjd 840mm | Vikt 23kg | Dimensioner (interiört) 393x337x733mm | Anslutning 230V / 1-fas | Strömförbrukning 70 kWh/år | Effekt 85W | Temperatur +3°C till +10°C | Kylmedel R600a | Garanti 12 mån reservdelsgaranti
Barkyl med Frysfunktion Premium 86 liter ¦ Adexa JC98G | 10 173 kr | 3 999 kr | Belysning LED | Ljudnivå 41 dB(A) | Kapacitet 92 liter | Bredd 495mm | Djup 430mm | Höjd 848mm | Vikt 27kg | Dimensioner (interiört) 413x310x546mm | Anslutning 230V / 1-fas | Strömförbrukning 88 kWh/år | Effekt 85W | Kontroll Digital LED | Temperatur -6°C till +18°C | Kyla Kompressorkyla | Kylmedel R600a | Garanti 12 mån reservdelsgaranti
Kylbänk 2 dörrar Djup 700mm ¦ Adexa RG21V | 30 485 kr | 10 999 kr | Material (exteriör) Rostfritt stål | Material (interiör) Rostfritt stål | Kapacitet 282 liter | Dörrar / Lådor 2 dörrar | Hjul Ja | Hyllor 2 | Bredd 1360mm | Djup 700mm | Höjd 860mm | Vikt 112kg | Anslutning 230V / 1-fas | Effekt 275W | Kontroll Digital | Max temperatur (lokalen) +48°C | Temperatur +2°C till +8°C | Kyla Ventilerad | Avfrostning Automatisk | Kylmedel R290a | Garanti 12 mån reservdelsgaranti
Kylbänk 2 glasdörrar Djup 600mm ¦ Adexa RS21VG | 33 410 kr | 10 499 kr | Material (exteriör) Rostfritt stål | Material (interiör) Rostfritt stål | Kapacitet 260 liter | Dörrar / Lådor 2 glasdörrar | Hjul Ja | Hyllor 2 | Bredd 1360mm | Djup 600mm | Höjd 860mm | Vikt 95kg | Anslutning 230V / 1-fas | Effekt 250W | Kontroll Digital | Max temperatur (lokalen) +48°C | Temperatur +2°C till +8°C | Kyla Ventilerad | Avfrostning Automatisk | Garanti 12 mån reservdelsgaranti
Kylbänk 2 glasdörrar Djup 700mm Bakkant ¦ Adexa RG22VGLASS | 34 515 kr | 11 999 kr | Belysning Ja | Lås Ja | Material (exteriör) Rostfritt stål | Material (interiör) Rostfritt stål | Kapacitet 282 liter | Dörrar / Lådor 2 glasdörrar | Hjul Ja | Hyllor 2 | Stänkskydd Ja | Bredd 1360mm | Djup 700mm | Höjd 850mm | Vikt 120kg | Anslutning 230V / 1-fas | Effekt 275W | Kontroll Digital | Max temperatur (lokalen) +48°C | Temperatur +2 till +8°C | Kyla Ventilerad | Avfrostning Automatisk | Kylmedel R290a | Garanti 12 mån reservdelsgaranti
Kylbänk 2 glasdörrar Djup 700mm ¦ Adexa RG21VGLASS | 32 386 kr | 14 999 kr | Belysning Ja | Lås Ja | Material (exteriör) Rostfritt stål | Material (interiör) Rostfritt stål | Kapacitet 282 liter | Dörrar / Lådor 2 glasdörrar | Hjul Ja | Hyllor 2 | Bredd 1360mm | Djup 700mm | Höjd 850mm | Vikt 118kg | Anslutning 230V / 1-fas | Effekt 275W | Kontroll Digital | Max temperatur (lokalen) +48°C | Temperatur +2 till +8°C | Kyla Ventilerad | Avfrostning Automatisk | Kylmedel R290a | Garanti 12 mån reservdelsgaranti
Barkyl Glasdörr 115 liter Svart ¦ Adexa BG115 | 10 108 kr | 3 749 kr | Belysning Interiör belysning | Ljudnivå 42 dB(A) | Dörr Vändbar | Bredd 540mm | Djup 540mm | Höjd 845mm | Vikt 30kg | Dimensioner (interiört) 424x420x727mm | Anslutning 230V / 1-fas | Strömförbrukning 0,285 kWh/24h | Energiklass B (med tidigare märkningssystem) / E (med nya märkningssystemet) | Temperatur +3°C till +10°C | Avfrostning Automatisk | Kylmedel R600a
Kylbänk 2 dörrar 2 draglådor Djup 700mm ¦ Adexa 2DRG31V | 48 490 kr | 15 499 kr | Material (exteriör) Rostfritt stål | Material (interiör) Rostfritt stål | Kapacitet 465 liter | Dörrar / Lådor 2 dörrar & 2 draglådor | Hjul Ja | Bredd 1795mm | Djup 700mm | Höjd 860mm | Vikt 132kg | Dimensioner (lådor) 304x525x310mm (innermått) | Anslutning 230V / 1-fas | Effekt 310W | Kontroll Digital | Temperatur +2°C till +8°C | Kyla Ventilerad | Avfrostning Automatisk | Garanti 12 mån reservdelsgaranti
Kylbänk 3 dörrar Djup 700mm ¦ Adexa RG31V | 39 309 kr | 13 499 kr | Material (exteriör) Rostfritt stål | Material (interiör) Rostfritt stål | Kapacitet 417 liter | Dörrar / Lådor 3 dörrar | Hjul Ja | Hyllor 3 | Bredd 1795mm | Djup 700mm | Höjd 860mm | Vikt 120kg | Anslutning 230V / 1-fas | Effekt 310W | Kontroll Digital | Max temperatur (lokalen) +48°C | Temperatur +2°C till +8°C | Kyla Ventilerad | Avfrostning Automatisk | Garanti 12 mån reservdelsgaranti
Kylbänk 3 glasdörrar Djup 700mm Bakkant ¦ Adexa RG32VGLASS | 40 219 kr | 14 499 kr | Material (exteriör) Rostfritt stål | Material (interiör) Rostfritt stål | Kapacitet 417 liter | Dörrar / Lådor 3 glasdörrar (självstängande) | Hjul Ja | Hyllor 3 | Stänkskydd Ja | Bredd 1795mm | Djup 700mm | Höjd 860mm | Vikt 121kg | Anslutning 230V / 1-fas | Effekt 310W | Kontroll Digital | Max temperatur (lokalen) +48°C | Temperatur +2°C till +8°C | Kyla Ventilerad | Avfrostning Automatisk | Garanti 12 mån reservdelsgaranti
Barkyl 1 dörr 128 liter Rostfritt ¦ Adexa SSBC01P | 16 933 kr | 4 999 kr | Belysning Horisontell LED | Lås Ja | Kapacitet 128 liter (160-170 burkar/flaskor) | Dörrar / Lådor 1 självstängande dörr | Färg Rostfritt stål | Hyllor 2 justerbara | Bredd 600mm | Djup 510mm | Höjd 895mm | Vikt 48kg | Anslutning 230V / 1-fas | Strömförbrukning 511 kWh/år | Effekt 240W | Kontroll Digital med LED-display | Temperatur +2°C till +8°C | Kyla Statisk | Kylmedel R600a | Garanti 12 mån reservdelsgaranti
Kylbänk 3 glasdörrar Djup 700mm ¦ Adexa RG31VGLASS | 48 718 kr | 13 999 kr | Material (exteriör) Rostfritt stål | Material (interiör) Rostfritt stål | Kapacitet 417 liter | Dörrar / Lådor 3 glasdörrar (självstängande) | Hjul Ja | Hyllor 3 | Bredd 1795mm | Djup 700mm | Höjd 850mm | Vikt 128kg | Anslutning 230V / 1-fas | Effekt 300W | Kontroll Digital | Max temperatur (lokalen) +48°C | Temperatur +2°C till +8°C | Kyla Ventilerad | Avfrostning Automatisk | Kylmedel R290a | Garanti 12 mån reservdelsgaranti
Kylbänk 4 glasdörrar Djup 600mm ¦ Adexa RS41VG | 44 655 kr | 14 999 kr | Material (exteriör) Rostfritt stål | Material (interiör) Rostfritt stål | Kapacitet 449 liter | Dörrar / Lådor 4 glasdörrar (självstängande) | Hjul Ja | Hyllor 4 | Bredd 2230mm | Djup 600mm | Höjd 850mm | Vikt 131kg | Anslutning 230V / 1-fas | Effekt 350W | Kontroll Digital | Max temperatur (lokalen) +48°C | Temperatur +2°C till +8°C | Kyla Ventilerad | Avfrostning Automatisk | Kylmedel R290a | Garanti 12 mån reservdelsgaranti
Kylbänk 4 glasdörrar Djup 700mm Bakkant ¦ Adexa RG42VGLASS | 48 588 kr | 17 499 kr | Material (exteriör) Rostfritt stål | Material (interiör) Rostfritt stål | Kapacitet 616 liter | Dörrar / Lådor 4 glasdörrar (självstängande) | Hjul Ja | Hyllor 4 | Stänkskydd Ja | Bredd 2230mm | Djup 700mm | Höjd 860mm | Vikt 160kg | Anslutning 230V / 1-fas | Effekt 350W | Kontroll Digital | Max temperatur (lokalen) +48°C | Temperatur +2°C till +8°C | Kyla Ventilerad | Avfrostning Automatisk | Kylmedel R290a | Garanti 12 mån reservdelsgaranti
Kylbänk 4 glasdörrar Djup 700mm ¦ Adexa RG41VGLASS | 46 394 kr | 16 499 kr | Material (exteriör) Rostfritt stål | Material (interiör) Rostfritt stål | Kapacitet 563 liter | Dörrar / Lådor 4 glasdörrar (självstängande) | Hjul Ja | Hyllor 4 | Bredd 2230mm | Djup 700mm | Höjd 850mm | Vikt 140kg | Anslutning 230V / 1-fas | Effekt 350W | Kontroll Digital | Max temperatur (lokalen) +48°C | Temperatur +2°C till +8°C | Kyla Ventilerad | Avfrostning Automatisk | Kylmedel R290a | Garanti 12 mån reservdelsgaranti
Kylbänk 8 draglådor Djup 700mm ¦ Adexa 8DRG41V | 79 186 kr | 24 999 kr | Material (exteriör) Rostfritt stål | Material (interiör) Rostfritt stål | Kapacitet 616 liter | Dörrar / Lådor 8 draglådor | Hjul Ja | Bredd 2230mm | Djup 700mm | Höjd 860mm | Vikt 157kg | Dimensioner (lådor) 304x525x310mm (innermått) | Anslutning 230V / 1-fas | Effekt 350W | Kontroll Digital | Max temperatur (lokalen) +48°C | Temperatur +2°C till +8°C | Kyla Ventilerad | Avfrostning Automatisk | Kylmedel R290a | Garanti 12 mån reservdelsgaranti
Barkyl 2 dörrar 220 liter Rostfritt stål ¦ Adexa SSBC02PP | 17 696 kr | 6 499 kr | Belysning LED | Lås Ja | Kapacitet 220 liter (260-280 burkar/flaskor) | Dörrar 2 glasdörrar | Bredd 920mm | Djup 510mm | Höjd 895mm | Vikt 60kg | Anslutning 240V / 1-fas | Effekt 280W | Kontroll Digital temperaturkontroll med LED-display | Max temperatur (lokalen) +35°C | Temperatur +2°C till +8°C | Avfrostning Automatisk | Kylmedel R600a
Barkyl 2 skjutdörrar 220 liter Rostfritt stål ¦ Adexa SSBC02PS | 18 493 kr | 6 799 kr | Belysning LED | Lås Ja | Kapacitet 220 liter (260-280 burkar/flaskor) | Dörrar 2 skjutglasdörrar | Bredd 920mm | Djup 510mm | Höjd 895mm | Vikt 60kg | Anslutning 230V / 1-fas | Effekt 230W | Kontroll Digital temperaturkontroll med LED-display | Max temperatur (lokalen) +35°C | Temperatur +2°C till +8°C | Avfrostning Automatisk | Kylmedel R600a | Garanti 12 mån reservdelsgaranti
Konditorimonter Böjd front Rostfritt stål & Svart 900x700x1200mm 2 hyllor LED ¦ Adexa GN900CF2 | 44 249 kr | 15 999 kr | Belysning LED | Isolering Cyclopentan 60mm | Hjul Ja | Material Rostfritt stål & Härdat glas | Färg Rostfritt stål (spegelfinish) & Svart (pianolacksfinish) | Hyllor 2 | Volym 370 liter | Bredd 900mm | Djup 700mm | Höjd 1200mm | Vikt 155kg | Anslutning 230V / 1-fas | Effekt 600W | Temperatur +2°C till +8°C | Avfrostning Automatisk | Kylmedel R290a | Garanti 12 mån reservdelsgaranti
Konditorimonter Böjd front Svart 900x700x1200mm 2 hyllor LED-belysning ¦ Adexa GN900C2BLACK | 36 530 kr | 15 499 kr | Belysning LED | Isolering Cyclopentan 60mm | Hjul Ja | Material Rostfritt stål & Härdat glas | Färg Svart (pianolacksfinish) | Hyllor 2 | Volym 370 liter | Bredd 900mm | Djup 700mm | Höjd 1200mm | Vikt 155kg | Anslutning 230V / 1-fas | Effekt 600W | Temperatur +2°C till +8°C | Avfrostning Automatisk | Kylmedel R290a | Garanti 12 mån reservdelsgaranti
Konditorimonter Rak front Svart 900x700x1200mm 2 hyllor LED ¦ Adexa GN900R2BLACK | 46 914 kr | 14 999 kr | Belysning LED | Isolering Cyclopentan 60mm | Hjul Ja | Material Rostfritt stål & Härdat glas | Färg Svart (pianolacksfinish) | Hyllor 2 | Volym 390 liter | Bredd 900mm | Djup 700mm | Höjd 1200mm | Vikt 158kg | Anslutning 230V / 1-fas | Effekt 600W | Temperatur +2°C till +8°C | Avfrostning Automatisk | Kylmedel R290a | Garanti 12 mån reservdelsgaranti
Konditorimonter Rostfritt stål & Svart 900x700x1200mm 2 hyllor LED-belysning ¦ Adexa GN900RF2 | 44 753 kr | 15 499 kr | Belysning LED | Hjul Ja | Färg Rostfritt stål (spegelfinish) & Svart (pianolacksfinish) | Hyllor 2 | Bredd 900mm | Djup 700mm | Höjd 1200mm | Anslutning 230V / 1-fas | Temperatur +2 till +8°C | Avfrostning Automatisk | Garanti 12 mån reservdelsgaranti
Kylbänk 1 dörr 2 draglådor ¦ Adexa 2DS11 | 27 950 kr | 9 499 kr | Material (exteriör) Rostfritt stål | Kapacitet 230 liter | Dörrar / Lådor 1 dörr + 2 draglådor | Galler-/kantin-/plåtstorlek GN1/1 | Bredd 900mm | Djup 700mm | Höjd 1000mm | Vikt 86kg | Anslutning 230V / 1-fas | Temperatur +2 till +8°C | Kyla Statisk | Kylmedel R600a | Garanti 12 mån reservdelsgaranti
Kylbänk 4 draglådor ¦ Adexa 4DS11 | 35 441 kr | 11 499 kr | Material (exteriör) Rostfritt stål | Kapacitet 257 liter | Dörrar / Lådor 4 draglådor | Galler-/kantin-/plåtstorlek GN1/1 | Bredd 900mm | Djup 700mm | Höjd 1000mm | Anslutning 230V / 1-fas | Temperatur +2 till +8°C | Kyla Statisk | Kylmedel R600a | Garanti 12 mån reservdelsgaranti
Kylmonter Bänkmodell 120 liter 2 hyllplan Svart ¦ Adexa CW120B | 24 131 kr | 7 199 kr | Belysning LED | Kapacitet 120 liter | Färg Svarta sidor | Hyllor 2 | Displayarea (m2) 0.95 | Bredd 702mm | Djup 568mm | Höjd 686mm | Vikt 58kg | Anslutning 230V / 1-fas | Strömförbrukning 1019 kWh/år | Effekt 220W | Kontroll Digital | Temperatur +2°C till +12°C | Kyla Ventilerad | Avfrostning Automatisk | Kylmedel R290a | Garanti 12 mån reservdelsgaranti
Kylmonter Bänkmodell 120 liter 2 hyllplan ¦ Adexa CW120R | 24 131 kr | 7 799 kr | Belysning LED | Kapacitet 120 liter | Hyllor 2 | Displayarea (m2) 0.92 | Bredd 702mm | Djup 568mm | Höjd 686mm | Vikt 57kg | Anslutning 230V / 1-fas | Strömförbrukning 1182 kWh/år | Effekt 220W | Kontroll Digital | Temperatur +2°C till +12°C | Kyla Ventilerad | Avfrostning Automatisk | Kylmedel R290a | Garanti 12 mån reservdelsgaranti
Kylmonter Bänkmodell 145 liter 3 hyllplan Svart/Rostfritt stål ¦ Adexa CW145 | 23 335 kr | 8 999 kr | Belysning LED | Kapacitet 145 liter (brutto) | Färg Rostfritt stål & Svart | Hyllor 3 | Displayarea (m2) 1,31 | Bredd 702mm | Djup 568mm | Höjd 886mm | Vikt 70kg | Anslutning 230V / 1-fas | Strömförbrukning 1239 kWh/år | Kontroll Digital | Temperatur 0°C till +12°C | Kyla Ventilerad | Kylmedel R290 | Garanti 12 mån reservdelsgaranti
Kylmonter Bänkmodell 196 liter 3 hyllplan ¦ Adexa CW196 | 27 544 kr | 10 599 kr | Belysning LED | Kapacitet 196 liter | Hyllor 3 | Displayarea (m2) 1,14 | Bredd 795mm | Djup 560mm | Höjd 874mm | Vikt 63,5kg | Anslutning 230V / 1-fas | Strömförbrukning 2,294 kW/24h | Effekt 200W | Kontroll Digital | Temperatur +2 till +12°c | Kylmedel R290a | Garanti 12 mån reservdelsgaranti
Kylmonter Bänkmodell 268 liter 2 hyllplan Rostfritt/Svart ¦ Adexa CW250 | 40 365 kr | 15 999 kr | Belysning LED | Kapacitet 268 liter | Hyllor 2 | Bredd 1525mm | Djup 588mm | Höjd 686mm | Vikt 105kg | Anslutning 230V / 1-fas | Effekt 365W | Kontroll Digital | Temperatur 0°C till +12°C | Kyla Ventilerad | Avfrostning Automatisk | Kylmedel R290a | Garanti 12 mån reservdelsgaranti
Kylmonter Bänkmodell 268 liter 2 hyllplan Rostfritt/Svart ¦ Adexa CW250R | 40 316 kr | 15 999 kr | Belysning LED | Kapacitet 268 liter | Hyllor 2 | Bredd 1525mm | Djup 588mm | Höjd 686mm | Vikt 105kg | Anslutning 230V / 1-fas | Effekt 365W | Kontroll Digital | Temperatur 0°C till +12°C | Kyla Ventilerad | Avfrostning Automatisk | Kylmedel R290a | Garanti 12 mån reservdelsgaranti
Kylmonter Bänkmodell 268 liter 2 hyllplan Svart ¦ Adexa CW250RB | 40 316 kr | 15 999 kr | Belysning LED | Kapacitet 268 liter | Hyllor 2 | Bredd 1525mm | Djup 588mm | Höjd 686mm | Vikt 105kg | Anslutning 230V / 1-fas | Effekt 365W | Kontroll Digital | Temperatur 0°C till +12°C | Kyla Ventilerad | Avfrostning Automatisk | Kylmedel R290a | Garanti 12 mån reservdelsgaranti
Kylmonter Bänkmodell 268 liter 2 hyllplan Vit ¦ Adexa CW250RW | 40 316 kr | 15 999 kr | Belysning LED | Kapacitet 268 liter | Hyllor 2 | Bredd 1525mm | Djup 588mm | Höjd 686mm | Vikt 105kg | Anslutning 230V / 1-fas | Effekt 365W | Kontroll Digital | Temperatur 0°C till +12°C | Kyla Ventilerad | Avfrostning Automatisk | Kylmedel R290a | Garanti 12 mån reservdelsgaranti
Vägghylla Rostfritt stål 1820x300x255mm ¦ Adexa WS1272 | 1 788 kr | 699 kr | Material Rostfritt stål | Bredd 1820mm | Djup 300mm | Höjd 255mm | Vikt 8kg | Montering Monteras enkelt direkt mot vägg utan skenor.
Vägghylla Rostfritt stål 1820x355x255mm ¦ Adexa WS1472 | 2 275 kr | 799 kr | Material Rostfritt stål | Bredd 1820mm | Djup 355mm | Höjd 255mm | Vikt 10kg | Montering Monteras enkelt direkt mot vägg utan skenor.
Vägghylla Rostfritt stål 2130x300x255mm ¦ Adexa WS1284 | 2 113 kr | 799 kr | Material Rostfritt stål | Bredd 2130mm | Djup 300mm | Höjd 255mm | Vikt 10kg | Montering Monteras enkelt direkt mot vägg utan skenor.
Vägghylla Rostfritt stål 2130x355x255mm ¦ Adexa WS1484 | 2 438 kr | 899 kr | Material Rostfritt stål | Bredd 2130mm | Djup 355mm | Höjd 255mm | Vikt 11kg | Montering Monteras enkelt direkt mot vägg utan skenor.
Vägghylla Rostfritt stål 2440x300x255mm ¦ Adexa WS1296 | 2 438 kr | 849 kr | Material Rostfritt stål | Bredd 2440mm | Djup 300mm | Höjd 255mm | Vikt 12kg | Montering Monteras enkelt direkt mot vägg utan skenor.
Vägghylla Rostfritt stål 2440x355x255mm ¦ Adexa WS1496 | 2 600 kr | 949 kr | Material Rostfritt stål | Bredd 2440mm | Djup 355mm | Höjd 255mm | Vikt 13kg | Montering Monteras enkelt direkt mot vägg utan skenor.
Vägghylla Rostfritt stål 600x400x254mm ¦ Adexa WHWS40060 | 1 121 kr | 499 kr | Material Rostfritt stål | Bredd 600mm | Djup 400mm | Höjd 254mm | Vikt 2,8kg | Montering Monteras enkelt direkt mot vägg utan skenor.
Väggskåp med dörrar Rostfritt stål 600x400x650mm ¦ Adexa SWC60402D | 6 500 kr | 2 099 kr | Dörrar 2 svängdörrar | Material Rostfritt stål | Hyllor 1 | Bredd 600mm | Djup 400mm | Höjd 650mm | Vikt 20kg | Montering Omonterad | Garanti 12 mån reservdelsgaranti
Väggskåp Rostfritt stål 600x400x650mm ¦ Adexa SWC6040 | 4 501 kr | 1 799 kr | Dörrar Nej | Material Rostfritt stål | Hyllor 1 | Bredd 600mm | Djup 400mm | Höjd 650mm | Vikt 21kg | Montering Omonterad | Garanti 12 mån reservdelsgaranti
Arbetsbänk Rostfritt & Galvaniserat stål Underhylla 450x700x900mm ¦ Adexa WT7045G | 2 616 kr | 1 049 kr | Material Rostfritt stål 1,2mm (arbetsytan) / Galvaniserat stål (ben & underhylla) | Stänkskydd Nej | Underhylla Ja | Bredd 450mm | Djup 700mm | Höjd 900mm | Vikt 8kg | Montering Omonterad | Garanti 12 mån reservdelsgaranti
Arbetsbänk Rostfritt & Galvaniserat stål Underhylla Bakkant 450x700x900mm ¦ Adexa WT7045GB | 2 876 kr | 1 149 kr | Material Rostfritt stål 1,2mm (arbetsytan) / Galvaniserat stål (ben & underhylla) | Stänkskydd Ja | Underhylla Ja | Bredd 450mm | Djup 700mm | Höjd 900mm | Vikt 8kg | Montering Omonterad | Garanti 12 mån reservdelsgaranti
Handfat / Tvättställ Rostfritt stål Knäpedal Stänkskydd ¦ Adexa WB002 | 5 249 kr | 1 849 kr | Knäkontroll Ja | Stänkskydd Ja | Medföljer Komplett installations-kit | Bredd 400mm | Djup 330mm | Höjd 570mm | Vikt 5kg | Garanti 12 mån reservdelsgaranti
Handfat / Tvättställ Rostfritt stål Knäpedal ¦ Adexa WB004 | 4 745 kr | 1 649 kr | Knäkontroll Ja | Stänkskydd Ja (30mm) | Medföljer Komplett installations-kit | Bredd 400mm | Djup 400mm | Höjd 250mm | Garanti 12 mån reservdelsgaranti
Handfat Rostfritt stål Knäpedal ¦ Adexa VHWR44 | 5 363 kr | 1 874 kr | Knäkontroll Ja | Stänkskydd Ja (30mm) | Medföljer Rör och kran | Bredd 400mm | Djup 400mm | Höjd 275mm | Vikt 6kg | Garanti 12 mån reservdelsgaranti
Handfat/Tvättställ Rostfritt stål Knäpedal ¦ Adexa VHWR43 | 6 435 kr | 1 849 kr | Knäkontroll Ja | Stänkskydd Ja | Medföljer Rör och kran | Bredd 400mm | Djup 340mm | Höjd 585mm | Vikt 6kg | Garanti 12 mån reservdelsgaranti
Kantin- & Bestickhållare inkl kantiner ¦ Adexa CH002 | 2 763 kr | 1 099 kr | Kapacitet 3 x bestickcylindrar / 2xGN1/6 (100mm) kantiner | Material Rostfritt stål | Bredd 400mm | Djup 370mm | Höjd 200mm | Vikt 3kg
Serveringsvagn Rostfritt stål 3 nivåer 810x460x900mm ¦ Adexa RST3B | 3 266 kr | 1 099 kr | Lager 3 | Kapacitet 150kg | Hjul Med broms | Material Rostfritt stål | Bredd 810mm | Djup 460mm | Höjd 900mm | Vikt 13kg | Garanti 12 mån reservdelsgaranti
Spillbricka med ho till vattensifon Rostfritt stål ¦ Adexa 8P03 | 2 113 kr | 899 kr | Material Rostfritt stål | Medföljer Bottenventil | Bredd 267mm | Djup 230mm | Höjd 50mm | Vikt 1,7kg | Garanti 12 mån reservdelsgaranti
Tvättställ Rostfritt stål Djup 600mm ¦ Adexa VHWA56 | 12 155 kr | 3 899 kr | Material Rostfritt stål | Bredd 500mm | Djup 600mm | Höjd 850mm | Vikt 14kg | Garanti 12 mån reservdelsgaranti
Tvättställ till grovkök/tvättstuga Rostfritt stål 2 hoar & Kran 500x610x870mm ¦ Adexa MS5060 | 9 994 kr | 4 299 kr | Material Rostfritt stål | Stänkskydd 30mm | Bredd 500mm | Djup 610mm | Höjd 840mm (+30mm bakkant) | Vikt 13kg | Dimensioner (ho) 328x232x130mm (övre ho) | Koppling G1/2 | Garanti 12 mån reservdelsgaranti
Vägghylla Hörnenhet Rostfritt stål 1000x1000x300mm ¦ Adexa WSCN10030 | 2 178 kr | 899 kr | Material Rostfritt stål | Bredd 1000mm / 300mm (sidorna) | Djup 1000mm / 300mm (sidorna) | Höjd 300mm | Vikt 5kg | Montering Monteras enkelt direkt mot vägg utan skenor.
Vägghylla Hörnenhet Rostfritt stål 1200x1200x300mm ¦ Adexa WSCN12030 | 2 763 kr | 1 149 kr | Material Rostfritt stål | Bredd 1200mm / 300mm (sidorna) | Djup 1200mm / 300mm (sidorna) | Höjd 300mm | Vikt 8kg | Montering Monteras enkelt direkt mot vägg utan skenor.
Vägghylla Hörnenhet Rostfritt stål 800x800x300mm ¦ Adexa WSCN8030 | 1 625 kr | 649 kr | Material Rostfritt stål | Bredd 800mm / 300mm (sidorna) | Djup 800mm / 300mm (sidorna) | Höjd 300mm | Vikt 4kg | Montering Monteras enkelt direkt mot vägg utan skenor.
Vägghylla Rostfritt stål 1210x450x255mm ¦ Adexa WS1848 | 1 820 kr | 649 kr | Material Rostfritt stål | Bredd 1220mm | Djup 455mm | Höjd 255mm | Vikt 6kg | Montering Monteras enkelt direkt mot vägg utan skenor.
Vägghylla Rostfritt stål 1300x400x254mm ¦ Adexa WHWS40130 | 1 706 kr | 799 kr | Material Rostfritt stål | Bredd 1300mm | Djup 400mm | Höjd 254mm | Vikt 4,9kg | Montering Monteras enkelt direkt mot vägg utan skenor.
Vägghylla Rostfritt stål 1400x400x254mm ¦ Adexa WHWS40140 | 1 869 kr | 849 kr | Material Rostfritt stål | Bredd 1400mm | Djup 400mm | Höjd 254mm | Vikt 5,6kg | Montering Monteras enkelt direkt mot vägg utan skenor.
Vägghylla Rostfritt stål 1520x450x255mm ¦ Adexa WS1860 | 2 243 kr | 799 kr | Material Rostfritt stål | Bredd 1520mm | Djup 455mm | Höjd 255mm | Vikt 8kg | Montering Monteras enkelt direkt mot vägg utan skenor.
Vägghylla Rostfritt stål 1600x400x254mm ¦ Adexa WHWS40160 | 2 113 kr | 999 kr | Material Rostfritt stål | Bredd 1600mm | Djup 400mm | Höjd 254mm | Vikt 6,2kg | Montering Monteras enkelt direkt mot vägg utan skenor.
Vägghylla Rostfritt stål 1800x300x250mm ¦ Adexa WHWS127218 | 2 405 kr | 999 kr | Material Rostfritt stål | Bredd 1800mm | Djup 300mm | Höjd 250mm | Vikt 6kg | Montering Monteras enkelt direkt mot vägg utan skenor.
Vägghylla Rostfritt stål 1800x400x254mm ¦ Adexa WHWS40180 | 2 698 kr | 1 099 kr | Material Rostfritt stål | Bredd 1800mm | Djup 400mm | Höjd 254mm | Vikt 11kg | Montering Monteras enkelt direkt mot vägg utan skenor.
Vägghylla Rostfritt stål 1820x450x255mm ¦ Adexa WS1872 | 2 649 kr | 949 kr | Material Rostfritt stål | Bredd 1820mm | Djup 455mm | Höjd 255mm | Vikt 11kg | Montering Monteras enkelt direkt mot vägg utan skenor.
Vägghylla Rostfritt stål 2100x400x254mm ¦ Adexa WHWS40210 | 1 495 kr | 1 199 kr | Material Rostfritt stål | Bredd 2100mm | Djup 400mm | Höjd 254mm | Vikt 12kg | Montering Monteras enkelt direkt mot vägg utan skenor.
Diskkorgsvagn Rostfritt stål 2x9 korgar 1185x533x1700mm ¦ Adexa RT5509D | 7 459 kr | 3 149 kr | Kapacitet 18 diskkorgar | Hjul 4 snurrhjul (2 med broms) | Material Rostfritt stål | Galler-/kantin-/plåtstorlek 500x500mm | Nivåer 2x9 | Bredd 1185mm | Djup 533mm | Höjd 1700mm | Vikt 24kg | Garanti 12 mån reservdelsgaranti
Huvdiskmaskin Premium Sköljmedelspump Diskmedelspump Tömningspump 400V ¦ Omniwash 61BDDPS-400 | 85 751 kr | 32 499 kr | Ljudnivå < 62 dBA | Vattenanslutning (tryck) 2-4 bar 45-50 °C | Produktion (tallrikar) 720 tallrikar/timma | Produktion (teoretisk) 40 korgar/timma | Medföljer Sköljmedelspump och Diskmedelspump och Tömningspump | Bredd 704mm | Djup 962mm | Höjd 1474 / 1904mm | Vikt 105kg | Höjd (inre) 430mm | Dimensioner (korg) 500x500mm | Anslutning 400V / 3-fas | Effekt 6750W | Effekt (tank) 4500W | Temperatur (diskning) +50 °C | Temperatur (sköljning) +85 °C | Diskcykler 90 / 120 sekunder | Diskmedelspump Ja | Program 2 | Volym (disktank) 55 liter | Effekt (sköljpump) 6000W | Sköljfunktion Varmvatten | Sköljmedelspump Ja | Tömningspump Ja | Vattenförbrukning (sköljning) 3,5 liter | Garanti 12 mån reservdelsgaranti
Inmatningsbänk Höger sida 1200x650x880mm Med diskho Med stänkskydd Rostfritt stål ¦ Adexa DWITA1265R | 6 955 kr | 2 799 kr | Material Rostfritt stål | Stänkskydd Ja | Diameter 3.5'' / 89mm (avloppshålet) | Dimensions (skål/kittel) 400x400x250mm | Bredd 1200mm | Djup 650mm | Höjd 880mm | Vikt 14kg | Garanti 12 mån reservdelsgaranti
Inmatningsbänk Höger sida 1400x650x880mm Med diskho Med skräphål Med stänkskydd Rostfritt stål ¦ Adexa DWITC1465L | 8 125 kr | 3 249 kr | Material Rostfritt stål | Stänkskydd Ja | Diameter 3.5'' / 89mm (avloppshålet) | Dimensions (skål/kittel) 400x400x250mm & Avfallshål | Bredd 1400mm | Djup 650mm | Höjd 880mm | Vikt 15kg | Garanti 12 mån reservdelsgaranti
Inmatningsbänk Vänster sida 1200x650x880mm Med diskho Med stänkskydd Rostfritt stål ¦ Adexa DWITA1265L | 6 955 kr | 2 799 kr | Material Rostfritt stål | Stänkskydd Ja | Diameter 3.5'' / 89mm (avloppshålet) | Dimensions (skål/kittel) 400x400x250mm | Bredd 1200mm | Djup 650mm | Höjd 880mm | Vikt 14kg | Garanti 12 mån reservdelsgaranti
Inmatningsbänk Vänster sida 1400x650x880mm Med diskho Med skräphål Med stänkskydd Rostfritt stål ¦ Adexa DWITC1465R | 8 125 kr | 3 249 kr | Material Rostfritt stål | Stänkskydd Ja | Diameter 3.5'' / 89mm (avloppshålet) | Dimensions (skål/kittel) 400x400x250mm & Avfallshål | Bredd 1400mm | Djup 650mm | Höjd 880mm | Vikt 15kg | Garanti 12 mån reservdelsgaranti
Utmatningsbänk Höger sida 1100x650x880mm Med underhylla Med stänkskydd Rostfritt stål ¦ Adexa SWB11065L | 5 005 kr | 1 999 kr | Material Rostfritt stål | Diskho (position) Höger | Stänkskydd Ja | Underhylla Ja (perforerad) | Bredd 1100mm | Djup 650mm | Höjd 880mm | Vikt 17,1kg | Garanti 12 mån reservdelsgaranti
Utmatningsbänk Höger sida 1100x650x880mm Utan underhylla Utan stänkskydd Rostfritt stål ¦ Adexa SWT11065L | 3 494 kr | 1 399 kr | Material Rostfritt stål | Bredd 600mm | Djup 650mm | Höjd 880mm | Vikt 9,5kg | Garanti 12 mån reservdelsgaranti
Utmatningsbänk Höger sida 600x650x880mm Med underhylla Med stänkskydd Rostfritt stål ¦ Adexa SWB6065L | 3 998 kr | 1 599 kr | Material Rostfritt stål | Diskho (position) Höger | Stänkskydd Ja | Underhylla Ja (perforerad) | Bredd 600mm | Djup 650mm | Höjd 880mm | Vikt 12,6kg | Garanti 12 mån reservdelsgaranti
Utmatningsbänk Höger sida 600x650x880mm Utan underhylla Utan stänkskydd Rostfritt stål ¦ Adexa SWT6065L | 2 746 kr | 1 099 kr | Material Rostfritt stål | Bredd 600mm | Djup 650mm | Höjd 880mm | Vikt 6,8kg | Garanti 12 mån reservdelsgaranti
Utmatningsbänk Vänster sida 1100x650x880mm Med underhylla Med stänkskydd Rostfritt stål ¦ Adexa SWB11065R | 5 005 kr | 1 999 kr | Material Rostfritt stål | Diskho (position) Vänster | Stänkskydd Ja | Underhylla Ja (perforerad) | Bredd 1100mm | Djup 650mm | Höjd 880mm | Vikt 17,1kg | Garanti 12 mån reservdelsgaranti
Utmatningsbänk Vänster sida 1100x650x880mm Utan underhylla Utan stänkskydd Rostfritt stål ¦ Adexa SWT11065R | 3 494 kr | 1 399 kr | Material Rostfritt stål | Bredd 600mm | Djup 650mm | Höjd 880mm | Vikt 9,5kg | Garanti 12 mån reservdelsgaranti
Utmatningsbänk Vänster sida 600x650x880mm Med underhylla Med stänkskydd Rostfritt stål ¦ Adexa SWB6065R | 3 998 kr | 1 599 kr | Material Rostfritt stål | Diskho (position) Vänster | Stänkskydd Ja | Underhylla Ja (perforerad) | Bredd 600mm | Djup 650mm | Höjd 880mm | Vikt 12,6kg | Garanti 12 mån reservdelsgaranti
Utmatningsbänk Vänster sida 600x650x880mm Utan underhylla Utan stänkskydd Rostfritt stål ¦ Adexa SWT6065R | 2 746 kr | 1 099 kr | Material Rostfritt stål | Bredd 600mm | Djup 650mm | Höjd 880mm | Vikt 6,8kg | Garanti 12 mån reservdelsgaranti
Diskkorgsvagn 540x540x850mm ¦ Adexa WH070 | 1 056 kr | 399 kr | Hjul Ja | Material Rostfritt stål / Plast | Bredd 540mm | Djup 540mm | Höjd 850mm | Passar till Diskkorgar 500x500mm | Garanti 12 mån reservdelsgaranti
Glasdiskmaskin 1000-1200 glas/timma 400mm korg Diskmedelspump ¦ Omniwash 4000BTDD | 34 076 kr | 13 499 kr | Kapacitet (kokare) 5,5 liter | Produktion (glas) 1000-1200 glas/timma | Vattenanslutning in/ut 3/4" / 25mm | Bredd 475mm | Djup 505mm | Höjd 719mm | Vikt 37kg | Höjd (inre) 290mm | Dimensioner (korg) 400x400mm | Anslutning 230V / 1-fas | Effekt 3000W | Effekt (diskpump) 300W | Effekt (värmeelement) 2700W | Effekt (tank) 1800W | Temperatur (diskning) +53°C | Temperatur (sköljning) +85°C | Diskcykler 123 sekunder | Diskmedelspump Ja | Program 1 | Volym (disktank) 14 liter | Sköljmedelspump Ja | Tömningspump Nej
Glasdiskmaskin 1000-1200 glas/timma 400mm korg ¦ Omniwash 4000BT | 31 980 kr | 12 499 kr | Kapacitet (kokare) 5,5 liter | Produktion (glas) 1000-1200 glas/timma | Vattenanslutning in/ut 3/4" / 25mm | Bredd 475mm | Djup 505mm | Höjd 719mm | Vikt 37kg | Höjd (inre) 290mm | Dimensioner (korg) 400x400mm | Anslutning 230V / 1-fas | Effekt 3000W | Effekt (diskpump) 300W | Effekt (värmeelement) 2700W | Effekt (tank) 1800W | Temperatur (diskning) +53°C | Temperatur (sköljning) +85°C | Diskcykler 120 sekunder | Diskmedelspump Nej | Program 1 | Volym (disktank) 14 liter | Sköljmedelspump Ja | Tömningspump Nej
Glaspoleringsmaskin 3 borstar 220 glas/h ¦ Adexa GFM11B3 | 21 450 kr | 7 499 kr | Kapacitet 200 - 220 glas/timma | Material Rostfritt stål | Bredd 380mm | Djup 350mm | Höjd 510mm | Vikt 13kg | Anslutning 230V / 1-fas | Effekt 1150W | Garanti 12 mån reservdelsgaranti
Bestickvagn 2 besticksbehållare & Underhylla 570x350x860mm ¦ Adexa CTT2 | 3 088 kr | 1 249 kr | Hjul 4 snurrhjul (2 med broms) | Material Rostfritt stål | Medföljer 2 bestickkorgar med 4 fack i varje | Bredd 570mm | Djup 350mm | Höjd 860mm | Vikt 7kg | Garanti 12 mån reservdelsgaranti
Duschpistol Bänkmonterad Ett hål Dubbel anslutning Höjd 1000mm Rostfritt stål ¦ Adexa EQ2801A | 5 119 kr | 1 699 kr | Typ Ett hål / Dubbel anslutning | Version Bänkmontering | Material Rostfritt stål | Kran Nej | Diameter Ø32mm (hål) | Dimensioner Stolpe: 500mm / Slang: 950mm / Fjäder: 660mm | Höjd 1000mm | Koppling G1/2 | Garanti 12 mån reservdelsgaranti
Duschpistol Bänkmonterad Ett hål Enkel anslutning Höjd 1000mm Rostfritt stål ¦ Adexa EQ2803 | 3 884 kr | 1 699 kr | Typ Ett hål / Enkel anslutning | Version Bänkmontering | Material Rostfritt stål | Kran Nej | Diameter Ø22mm (hål) | Dimensioner Stolpe: 500mm / Slang: 950mm / Fjäder: 660mm | Höjd 1000mm | Koppling G1/2 | Garanti 12 mån reservdelsgaranti
Duschpistol Bänkmonterad Ett hål Enkel anslutning Höjd 600mm Rostfritt stål ¦ Adexa EQ7803A | 3 819 kr | 1 499 kr | Typ Ett hål / Enkel anslutning | Version Bänkmontering | Material Rostfritt stål | Kran Nej | Diameter Ø22mm (hål) | Dimensioner Stolpe: 200mm / Slang: 450mm / Fjäder: 380mm | Höjd 600mm | Koppling G1/2 | Garanti 12 mån reservdelsgaranti
Duschpistol med Kran Bänkmonterad Ett hål Enkel anslutning Höjd 1000mm Rostfritt stål ¦ Adexa EQ2803A12 | 4 989 kr | 1 749 kr | Typ Ett hål / Enkel anslutning | Version Bänkmontering | Material Rostfritt stål | Kran Ja | Diameter Ø22mm (hål) | Dimensioner Stolpe: 500mm / Slang: 950mm / Fjäder: 660mm | Höjd 1000mm | Koppling G1/2 | Garanti 12 mån reservdelsgaranti
Duschpistol med Kran Bänkmonterad Ett hål Enkel anslutning Höjd 600mm Rostfritt stål ¦ Adexa EQ7803A08 | 7 329 kr | 2 499 kr | Typ Ett hål / Enkel anslutning | Version Bänkmontering | Material Rostfritt stål | Kran Ja | Diameter Ø22mm (hål) | Dimensioner Stolpe: 200mm / Slang: 450mm / Fjäder: 380mm | Höjd 600mm | Koppling G1/2 | Garanti 12 mån reservdelsgaranti
Duschpistol med Kran Väggmonterad Två hål Dubbel anslutning Höjd 600mm Rostfritt stål ¦ Adexa EQ7802A08 | 6 143 kr | 2 299 kr | Typ Två hål / Dubbel anslutning | Version Väggmontering | Material Rostfritt stål | Kran Ja | Diameter Ø22mm (hål) | Dimensioner Stolpe: 200mm / Slang: 450mm / Fjäder: 380mm | Höjd 600mm | Koppling G1/2 | Garanti 12 mån reservdelsgaranti
Torkvagn för Diskkorgar Rostfritt stål 30 korgar 1070x470x1705mm ¦ Adexa DDT30 | 9 214 kr | 1 849 kr | Kapacitet 30 diskkorgar | Hjul 4 snurrhjul (2 med broms) | Material Rostfritt stål | Galler-/kantin-/plåtstorlek 500x500mm | Nivåer 3 | Bredd 1070mm | Djup 470mm | Höjd 1705mm | Vikt 11kg | Garanti 12 mån reservdelsgaranti
Diskmaskin 540 tallrikar/timma 500mm korg Tömningspump Diskmedelspump Sköljmedelspump 3-fas ¦ Adexa DWASH50XL | 45 370 kr | 17 499 kr | Vattenanslutning (tryck) 2-4 bar 45-50 °C | Produktion 1500 glas/timma | Produktion (tallrikar) 500-540 tallrikar/timma | Produktion (teoretisk) 30 korgar/timma | Medföljer 1 tallrikskorg (18 fack ¦ 500x500mm), 1 koppkorg (500x500mm) | Bredd 590mm | Djup 600mm | Höjd 810mm | Vikt 67kg | Höjd (inre) 310mm | Dimensioner (korg) 500x500mm | Anslutning 380V / 3-fas | Effekt 5500W | Effekt (diskpump) 410W | Effekt (tank) 2500W | Temperatur (diskning) +50-55 °C | Temperatur (sköljning) +85 °C | Diskcykler 120 sekunder | Diskmedelspump Ja | Program 1 | Volym (disktank) 29 liter | Effekt (sköljpump) 5400W | Sköljfunktion Varmvatten | Sköljmedelspump Ja | Tömningspump Ja | Vattenförbrukning (sköljning) 4,5 liter | Volym (sköljtank) 7 liter | Garanti 12 mån reservdelsgaranti
Professionell Stekhäll Emaljerad häll Slät 730x500mm 3kW El ¦ Adexa EG7350 | 7 865 kr | 2 999 kr | Version Slät häll (emaljerad) | Material Rostfritt stål | Dimensions (tillagningsyta) 730x500mm | Bredd 740mm | Djup 540mm | Höjd 200mm | Vikt 26kg | Anslutning 230V / 1-fas | Effekt 3000W | Temperatur Upp till +300°C | Garanti 12 mån reservdelsgaranti
Professionell Induktionsplatta 3,5kW ¦ Adexa AMCD113 | 4 794 kr | 1 799 kr | Certifiering CE / CB / RoHS / REACH / ETL / EMC | Timer 0 till 180 min | Bredd 340mm | Djup 445mm | Höjd 115mm | Vikt 8kg | Anslutning 230V / 1-fas | Effekt 3500W | Kontroll Digital | Temperatur +60°C till +240°C | Garanti 12 mån reservdelsgaranti
Professionell Wokspis Gas 1 brännare 16kW Bänkmodell ¦ Adexa WR711S | 19 370 kr | 9 999 kr | Material (tillagningsyta) Gjutjärn | Material Rostfritt stål | Brännare 1 | Bredd 400mm | Djup 700mm | Höjd 290mm | Vikt 32kg | Anslutning Gas (naturgas/gasol) | Gaskonsumtion G30/G31 (gasol) kg/h 0,94 | Effekt 16000W | Konsumtion G20/G25 (naturgas) m3/h 1.25 | Garanti 12 mån reservdelsgaranti
Professionell Fritös El 1x8 liter 7,5kW 400V Bänkmodell ¦ Adexa Hotmax 600 EF604 | 27 999 kr | 8 999 kr | Typ Bänkmodell | Kapacitet 1 x 8 liter | Material Rostfritt stål | Tappkran Ja | Bredd 400mm | Djup 600mm | Höjd 265mm | Vikt 17kg | Anslutning 400V / 3-fas | Effekt 7500W | Garanti 12 mån reservdelsgaranti
Professionell Fritös Elektrisk Bänkmodell 1 bassäng 3,5kW 11 liter ¦ Adexa DF11L | 6 240 kr | 2 499 kr | Kapacitet 11 liter | Material Rostfritt stål | Bredd 325mm | Djup 460mm | Höjd 345mm | Vikt 9kg | Anslutning 230V / 1-fas | Effekt 3500W | Temperatur +50°C till +190°C
Professionell Fritös Singel 7 liter 2,5kW Elektrisk Bänkmodell ¦ Adexa WHCDFS | 1 544 kr | 599 kr | Kapacitet (tank) 10 liter | Korgar 1 | Lock Medföljer | Kapacitet 7 liter | Material Rostfritt stål | Bredd 280mm | Djup 440mm | Höjd 318mm | Vikt 3kg | Anslutning 230V / 1-fas | Effekt 2500W | Temperatur +60 till +200°C | Garanti 12 mån reservdelsgaranti
Professionell Infraröd Glaskeramisk Elspis 1 zon 1,8kW ¦ Adexa HP1800 | 7 751 kr | 3 099 kr | Typ Bänkmodell | Material Rostfritt stål & Keramiskt glas | Dimensions (tillagningsyta) ø200mm | Bredd 350mm | Djup 420mm | Höjd 110mm | Vikt 5kg | Dimensioner (platta) 275x275mm | Anslutning 230V / 1-fas | Effekt 1800W | Kontroll Manuell | Garanti 12 mån reservdelsgaranti
Professionell Infraröd Glaskeramisk Elspis 2 zoner 3,6kW ¦ Adexa HP3600 | 15 243 kr | 6 099 kr | Typ Bänkmodell | Material Rostfritt stål & Keramiskt glas | Dimensions (tillagningsyta) 2 x ø200mm | Bredd 666mm | Djup 420mm | Höjd 110mm | Vikt 8kg | Dimensioner (platta) 500x275mm | Anslutning 230V / 1-fas | Effekt 2 x 1800W | Kontroll Manuell | Garanti 12 mån reservdelsgaranti
Professionell Kokpall El 1 fyrkantiga platta 4kW ¦ Adexa SPS506E | 22 750 kr | 8 999 kr | Typ Golvmodell | Material Rostfritt stål | Plattor 1 | Stativ Öppet stativ | Bredd 600mm | Djup 500mm | Höjd 450mm | Vikt 28kg | Dimensioner (platta) 400x400mm | Anslutning 400V / 3-fas | Effekt 4000W | Kontroll Vred med 0-7 positioner | Garanti 12 mån reservdelsgaranti
Professionell Pastakokare 2 korgar 8 liter Bänkmodell ¦ Adexa XDPAC8 | 3 494 kr | 1 599 kr | Typ Bänkmodell | Kapacitet 8 liter | Material Rostfritt stål | Medföljer 2 rostfria korgar | Bredd 400mm | Djup 390mm | Höjd 310mm | Vikt 4,2kg | Dimensioner (korg) ø125x130mm | Anslutning 230V / 1-fas | Temperatur +30°C till +110°C | Garanti 12 mån reservdelsgaranti
Professionell Pastakokare 4 korgar 12 liter 3kW Tappkran ¦ Adexa VAPC4 | 5 200 kr | 2 149 kr | Typ Bänkmodell | Kapacitet 12 liter | Material Rostfritt stål | Tappkran Ja | Medföljer 4 rostfria korgar | Bredd 355mm | Djup 455mm | Höjd 355mm | Vikt 6,2kg | Anslutning 230V / 1-fas | Effekt 3000W | Temperatur +30°C till +110°C | Garanti 12 mån reservdelsgaranti
Professionell Pastakokare El 2 korgar 4 liter Bänkmodell ¦ Adexa PCM4L | 1 495 kr | 599 kr | Typ Bänkmodell | Kapacitet 4 liter | Material Rostfritt stål | Medföljer 2 rostfria korgar med trähandtag | Bredd 200mm | Djup 440mm | Höjd 280mm | Vikt 3kg | Dimensioner (korg) ø125x130mm | Anslutning 230V / 1-fas | Effekt 2000W | Garanti 12 mån reservdelsgaranti
Professionell Pastakokare El 4 korgar 2x4 liter Bänkmodell ¦ Adexa PCM4L2 | 2 990 kr | 1 199 kr | Typ Bänkmodell | Kapacitet 2 x 4 liter | Material Rostfritt stål | Medföljer 4 rostfria korgar med trähandtag | Bredd 380mm | Djup 440mm | Höjd 280mm | Vikt 5,5kg | Dimensioner (korg) ø125x130mm | Anslutning 230V / 1-fas | Effekt 2 x 2000W | Garanti 12 mån reservdelsgaranti
Professionell Stekhäll Räfflad 1 zon 358x393mm 2kW El ¦ Adexa WHEG810AR | 5 363 kr | 1 649 kr | Version Räfflad topp | Material Rostfritt stål | Dimensions (tillagningsyta) 358x393mm | Bredd 364mm | Djup 480mm | Höjd 220mm | Vikt 11kg | Anslutning 230V / 1-fas | Effekt 2000W | Temperatur Upp till +300°C | Garanti 12 mån reservdelsgaranti
Professionell Wokspis Gas 2 brännare 2x10kW Öppet stativ ¦ Adexa THZ2 | 33 589 kr | 9 999 kr | Material (tillagningsyta) Gjutjärn | Fötter Justerbara | Material Rostfritt stål | Brännare 330mm | Bredd 900mm | Djup 600mm | Höjd 950mm | Vikt 58kg | Anslutning Gas (naturgas/gasol) | Gaskonsumtion G30/G31 (gasol) kg/h 1,02 | Effekt 20000W | Konsumtion G20/G25 (naturgas) m3/h 2.05 | Garanti 12 mån reservdelsgaranti
Professionellt Vattenbad El 6xGN1/4 1,6kW Bänkmodell ¦ Adexa Hotmax 600 EB606 | 15 486 kr | 6 299 kr | Typ Bänkmodell | Kapacitet 6 x GN1/4 | Material Rostfritt stål | Galler-/kantin-/plåtstorlek GN3/4 | Tappkran Ja | Bredd 600mm | Djup 600mm | Höjd 265mm | Vikt 20kg | Bredd (inre) 245mm | Djup (inre) 465mm | Höjd (inre) 120mm | Anslutning 230V / 1-fas | Effekt 2 x 800W | Temperatur +30 till +90°C | Garanti 12 mån reservdelsgaranti
Professionell Donut-Fritös Elektrisk Bänkmodell 1 bassäng 3kW 11 liter Tappkran ¦ Adexa EFDF | 9 994 kr | 3 999 kr | Kapacitet 11 liter | Material Rostfritt stål | Bredd 545mm | Djup 460mm | Höjd 355mm | Vikt 17kg | Anslutning 230V / 1-fas | Effekt 3000W | Temperatur +30°C till +200°C
Professionell Elspis 6 plattor 15,6kW ¦ Adexa Hotmax 700 ER731S | 40 690 kr | 14 999 kr | Typ Bänkmodell | Material Rostfritt stål | Plattor 6 | Bredd 1200mm | Djup 700mm | Höjd 290mm | Vikt 60kg | Dimensioner (platta) 4 x ø220mm | Anslutning 400V / 3-fas | Effekt 6 x 2600W | Kontroll Vred med 0-7 positioner | Garanti 12 mån reservdelsgaranti
Professionell Fritös 12 liter 2,5+2,5kW Bänkmodell ¦ Adexa HEF83A | 2 616 kr | 1 099 kr | Version Bänkmodell | Kapacitet 12 liter | Material Rostfritt stål | Medföljer 2 korgar | Bredd 550mm | Djup 460mm | Höjd 300mm | Vikt 8kg | Anslutning 230V / 1-fas | Effekt 2 x 2500W | Temperatur +60°C till +200°C | Garanti 12 mån reservdelsgaranti
Professionell Fritös El 2x8 liter 15,0kW 400V Bänkmodell ¦ Adexa Hotmax 600 EF606 | 49 871 kr | 16 999 kr | Typ Bänkmodell | Kapacitet 2 x 8 liter | Material Rostfritt stål | Tappkran Ja | Bredd 600mm | Djup 600mm | Höjd 265mm | Vikt 20kg | Anslutning 400V / 3-fas | Effekt 2 x 7500W | Garanti 12 mån reservdelsgaranti
Professionell Fritös Elektrisk Bänkmodell 1 bassäng 6kW 10 liter Förlängd tappkran ¦ Adexa DFBA | 12 496 kr | 4 999 kr | Kapacitet 10 liter | Material Rostfritt stål | Bredd 360mm | Djup 473mm | Höjd 320mm | Vikt 19kg | Anslutning 400V / 3-fas | Effekt 6000W | Temperatur +50°C till +190°C
Professionell Gasspis 4 brännare 24,0kW ¦ Adexa Hotmax 700 GR721S | 39 699 kr | 13 499 kr | Typ Bänkmodell | Material Rostfritt stål | Brännare 4 | Bredd 800mm | Djup 700mm | Höjd 290mm | Vikt 47kg | Anslutning Gas (naturgas/gasol) | Effekt 4 x 6000W | Konsumtion G30/G31 (gasol) kg/h 1.88 | Konsumtion G20/G25 (naturgas) m3/h 2.5 | Gasventil 1/2" | Garanti 12 mån reservdelsgaranti
Professionell Gasspis 4 brännare 24kW på Gasugn 6kW ¦ Adexa Hotmax 700 GR722 | 51 756 kr | 24 999 kr | Typ Golvmodell | Material Rostfritt stål | Brännare 4 | Galler-/kantin-/plåtstorlek GN1/1 | Stativ Gasugn | Bredd 800mm | Djup 700mm | Höjd 900mm | Vikt 110kg | Anslutning (gas) Gas (naturgas/gasol) | Effekt (spis) 4 x 6000W | Effekt (ugn) 6000W | Konsumtion G30/G31 (gasol) kg/h 2.35 | Konsumtion G20/G25 (naturgas) m3/h 3.13 | Gasventil 1/2" | Garanti 12 mån reservdelsgaranti
Professionell Gasspis 6 brännare 36,0kW ¦ Adexa Hotmax 700 GR731S | 58 045 kr | 19 999 kr | Typ Bänkmodell | Material Rostfritt stål | Brännare 6 | Bredd 1200mm | Djup 700mm | Höjd 290mm | Vikt 68kg | Anslutning Gas (naturgas/gasol) | Effekt 6 x 6000W | Konsumtion G30/G31 (gasol) kg/h 2.82 | Konsumtion G20/G25 (naturgas) m3/h 3.75 | Gasventil 1/2" | Garanti 12 mån reservdelsgaranti
Professionell Induktionsplatta 2,5kW med Kärntemperaturnål ¦ Adexa AMD125 | 3 250 kr | 999 kr | Certifiering CE / CB / RoHS / REACH / ETL / EMC | Timer 0 till 180 min | Material Härdad plast & Keramiskt glas (mikrokristall) | Medföljer Kärntemperaturnål (Bluetooth) | Tillagningsyta 280x280mm | Bredd 420mm | Djup 320mm | Höjd 70mm | Vikt 3kg | Anslutning 230V / 1-fas | Effekt 200W till 2500W (12 levels) | Kontroll Sensor touch med LED-display | Temperatur +50°C till +240°C | Garanti 12 mån reservdelsgaranti
Professionell Induktionsplatta 3kW ¦ Adexa AMCD108 | 5 314 kr | 1 799 kr | Certifiering CE / CB / RoHS / REACH / ETL / EMC | Timer 0 till 180 min | Bredd 340mm | Djup 445mm | Höjd 115mm | Vikt 8kg | Anslutning 230V / 1-fas | Effekt 3000W | Kontroll Digital | Temperatur +60°C till +240°C | Garanti 12 mån reservdelsgaranti
Professionell Induktionsspis 10kW 600x600x358mm ¦ Adexa AMCDT401 | 45 029 kr | 9 999 kr | Zoner 4 | Bredd 600mm | Djup 600mm | Höjd 385mm | Vikt 23kg | Anslutning 400V / 3-fas | Effekt 2x3500W + 2x1500W | Kontroll Vred | Temperatur +60°C to +240°C | Garanti 12 mån reservdelsgaranti
Professionell Induktionsspis 8kW ¦ Adexa AMCD801 | 25 643 kr | 9 499 kr | Certifiering CE / CB / RoHS / REACH / ETL / EMC | Timer 0 till 180 min | Bredd 520mm | Djup 630mm | Höjd 270mm | Vikt 16kg | Anslutning 400V / 3-fas | Effekt 8000W | Kontroll Digital | Temperatur +60°C till +240°C | Garanti 12 mån reservdelsgaranti
Professionell Induktionswok 8kW ¦ Adexa AMCD801W | 21 986 kr | 9 499 kr | Certifiering CE / CB / RoHS / REACH / ETL / EMC | Timer 0 till 180 min | Bredd 520mm | Djup 630mm | Höjd 270mm | Vikt 16kg | Anslutning 400V / 3-fas | Effekt 8000W | Kontroll Digital | Temperatur +60°C till +240°C | Garanti 12 mån reservdelsgaranti
Professionell Kokpall Induktion 5kW ¦ Adexa AMCDT102 | 23 871 kr | 7 999 kr | Certifiering CE / CB / RoHS / REACH / ETL / EMC | Dimensions (tillagningsyta) Ø240mm (induktionsdiameter) / 420x420mm (hela glasytan) | Bredd 500mm | Djup 500mm | Höjd 380mm | Vikt 20kg | Anslutning 400V / 3-fas | Effekt 500W till 5000W | Kontroll Vred med digital display | Temperatur +60°C till +200°C | Garanti 12 mån reservdelsgaranti
Professionell Pastakokare El 2 bassänger 4 korgar Golvmodell ¦ Adexa PMS04 | 10 741 kr | 3 249 kr | Korgar 4 | Kapacitet 2 x 6 liter | Material Rostfritt stål | Bredd 430mm | Djup 640mm | Höjd 950mm | Vikt 15kg | Anslutning 230V / 1-fas | Effekt 4000W | Temperatur +30°C till +110 °C | Garanti 12 mån reservdelsgaranti
Professionell Stekhäll & Fritös Kombination 760x630x460mm 2,8+3kW El ¦ Adexa HEG908 | 12 188 kr | 4 399 kr | Version Slät häll | Material Rostfritt stål | Bredd 760mm | Djup 630mm | Höjd 460mm | Vikt 25kg | Anslutning 230V / 1-fas | Effekt 3000W+2800W | Temperatur +50°C till +300°C (stekhäll) / +60°C till +200°C (fritös) | Garanti 12 mån reservdelsgaranti
Prisvärd Miniugn 8 liter ¦ Adexa TO0801 | 991 kr | 399 kr | Timer 0 till 60 min | Kapacitet 8 liter | Medföljer 1 x bakplåt, 1 x ugnsgaller, 1 x Handtag för plåt/galler | Dimensioner (kammare) 248x175x175mm | Bredd 343mm | Djup 240mm | Höjd 208mm | Vikt 2,6kg | Anslutning 230V / 1-fas | Effekt 750W | Kontroll Manuell | Temperatur +100°C till +230°C | Garanti 12 mån reservdelsgaranti
Rymlig Miniugn 32 liter ¦ Adexa TO3202 | 2 194 kr | 999 kr | Timer 0 till 60 min | Funktioner Rosta, Baka, Grilla | Kapacitet 32 liter | Medföljer 1 x emaljerad bakplåt, 1 x kromat ugnsgaller, 1 x Handtag för plåt/galler | Bredd 522mm | Djup 381mm | Höjd 327mm | Vikt 10kg | Anslutning 230V / 1-fas | Effekt 1600W | Kontroll Manuell | Temperatur +100°C till +250°C | Garanti 12 mån reservdelsgaranti
Professionell Varmluftsugn med Rotisserie 60 liter ¦ Adexa TO6002 | 3 429 kr | 1 499 kr | Belysning Ja | Timer 0 till 60 min | Typ Varmluftsugn | Kapacitet 60 liter | Medföljer 1 x emaljerad bakplåt, 1 x kromat ugnsgaller, 1 rotisserie-stång | Dimensioner (kammare) 498x380x323mm | Bredd 660mm | Djup 437mm | Höjd 385mm | Vikt 15kg | Anslutning 230V / 1-fas | Effekt 2000W | Kontroll Manuell | Temperatur +100°C till +250°C | Garanti 12 mån reservdelsgaranti
Bakpotatisugn 60 potatisar/timma 4 galler ¦ Adexa YSD1ATD | 31 233 kr | 9 999 kr | Timer 0 to 120 mins | Kapacitet 4 x 325x450mm galler | Galler-/kantin-/plåtmellanrum 75mm | Bredd 652mm | Djup 640mm | Höjd 895mm | Vikt 42kg | Anslutning 230V / 1-fas | Effekt 2870W | Temperatur +50 till +300°C | Garanti 12 mån reservdelsgaranti
Professionell Elektrisk Varmluftsugn 3 x GN1/2 ¦ Adexa YSD1ABQ | 13 130 kr | 4 699 kr | Material (exteriör) Rostfritt stål | Material (interiör) Rostfritt stål | Timer 0 till 120 min | Kapacitet 3 x GN1/2 | Galler-/kantin-/plåtstorlek GN1/2 | Medföljer 3 x GN1/2 ugnsgaller | Bredd 460mm | Djup 556mm | Höjd 460mm | Vikt 27kg | Anslutning 230V / 1-fas | Effekt 1600W | Kontroll Manuell | Temperatur +50°C till +300°C | Garanti 12 mån reservdelsgaranti
Professionell Varmluftsugn med Grill 4 x 325x450mm El ¦ Adexa YSD3A | 15 698 kr | 5 999 kr | Ånga / Befuktning Ingen | Belysning Ja | Grill Ja | Material (exteriör) Rostfritt stål | Material (interiör) Rostfritt stål | Timer 0 till 120 min | Ugnstyp Snack | Kapacitet 4 x 325x450mm | Galler-/kantin-/plåtmellanrum 75mm | Galler-/kantin-/plåtstorlek 325x450mm | Medföljer 4 styck ugnsplåtar i aluminium 325x450mm | Bredd 595mm | Djup 530mm | Höjd 570mm | Vikt 38kg | Anslutning 230V / 1-fas | Säkring Minimum 12A | Effekt 2670W | Kontroll Manuell | Temperatur +50°C till +300°C | Garanti 12 mån reservdelsgaranti
Ugnsplåt/Bageriplåt Rostfritt stål GN1/1 530x325x40mm ¦ Adexa GN1140 | 293 kr | 149 kr | Material Rostfritt stål | Galler-/kantin-/plåtstorlek GN1/1 | Bredd 530mm | Djup 325mm | Höjd 40mm | Vikt 0,4kg
Professionell Varmluftsugn med Cook & Hold & Grill 4 x GN1/1 El ¦ Adexa YSD6A | 24 196 kr | 8 999 kr | Ugnstyp Restaurang & Snack | Kapacitet 4 x GN1/1 | Galler-/kantin-/plåtstorlek 550x365mm (rymmer GN1/1) | Medföljer 4 styck ugnsgaller 550x365mm | Bredd 796mm | Djup 670mm | Höjd 580mm | Vikt 70kg | Bredd (inre) 550mm | Djup (inre) 418mm | Höjd (inre) 431mm | Anslutning 230V / 1-fas | Säkring Minimum 13A | Effekt 2800W | Temperatur +50 till +250°C | Garanti 12 mån reservdelsgaranti
Professionell Kombiugn med Ånga 4 x 600x400mm El ¦ Adexa YSD8A | 27 950 kr | 11 199 kr | Ånga / Befuktning Direkt ångfunktion via knapp | Material (exteriör) Rostfritt stål | Material (interiör) Rostfritt stål | Timer 0 till 120 min | Ugnstyp Bageri & Snack | Kapacitet 4 x 600x400mm | Galler-/kantin-/plåtstorlek 600x400mm | Medföljer 4 styck ugnsplåtar i aluminium 600x400mm | Bredd 834mm | Djup 672mm | Höjd 572mm | Vikt 73kg | Anslutning 400V / 3-fas | Säkring Minimum 18A | Effekt 6400W | Kontroll Manuell | Temperatur 0°C till +300°C | Garanti 12 mån reservdelsgaranti
Professionell Rotisserie-ugn El 4 korgar 12 kycklingar ¦ Adexa ER266X | 14 625 kr | 9 499 kr | Korgar 4 | Kapacitet 12 kycklingar | Bredd 810mm | Djup 630mm | Höjd 610mm | Vikt 66kg | Anslutning 400V / 3-fas | Effekt 4500W | Garanti 12 mån reservdelsgaranti
Professionell Salamanderugn Dubbel 490x260x370mm 3kW ¦ Adexa MHQ300 | 7 751 kr | 3 399 kr | Timer 0 till 15 min | Material Rostfritt stål | Bredd 490mm | Djup 260mm | Höjd 370mm | Vikt 10,8kg | Anslutning 230V / 1-fas | Effekt 3000W | Garanti 12 mån reservdelsgaranti
Kantinställ / Plåtställ 14 nivåer ¦ Adexa WPR014 | 764 kr | 399 kr | Bredd 300mm | Djup 300mm | Höjd 690mm | Vikt 2kg
Träkolsugn 30kg/h 740x650mm galler ¦ Adexa PKF50S | 150 280 kr | 37 499 kr | Kapacitet 20kg kol | Material Rostfritt stål | Produktion 30kg/h | Dimensions (galler) 740x650mm | Bredd 890mm | Djup 825mm | Höjd 648/1271mm | Vikt 190kg | Temperatur Upp till +500°C | Garanti 12 mån reservdelsgaranti
Ugnsplåt/Bageriplåt Aluminium 330x230x25mm ¦ Adexa ASP3323 | 146 kr | 75 kr | Material Aluminium | Tjocklek 1mm | Bredd 330mm | Djup 230mm | Höjd 25mm | Vikt 0,8kg
Ugnsplåt/Bageriplåt Aluminium 460x330x25mm ¦ Adexa ASP3346 | 195 kr | 99 kr | Material Aluminium | Tjocklek 1mm | Bredd 460mm | Djup 330mm | Höjd 25mm | Vikt 1kg
Ugnsplåt/Bageriplåt Aluminium 600x400x50mm ¦ Adexa ASP050 | 260 kr | 149 kr | Material Aluminium | Galler-/kantin-/plåtstorlek 600x400mm | Bredd 600mm | Djup 400mm | Höjd 50mm | Vikt 1,5kg
Ugnsplåt/Bageriplåt Aluminium 660x460x25mm ¦ Adexa ASP6646 | 325 kr | 149 kr | Material Aluminium | Tjocklek 1mm | Bredd 660mm | Djup 460mm | Höjd 25mm | Vikt 1kg
Ugnsplåt/Bageriplåt Aluminium Non-stick 600x400x30mm ¦ Adexa ASP030N | 419 kr | 199 kr | Material Aluminium med nonstick-beläggning | Galler-/kantin-/plåtstorlek 600x400mm | Bredd 600mm | Djup 400mm | Höjd 30mm | Vikt 1,2kg
Ugnsplåt/Bageriplåt Aluminium Non-stick 600x400x50mm ¦ Adexa ASP050N | 601 kr | 199 kr | Material Aluminium med nonstick-beläggning | Galler-/kantin-/plåtstorlek 600x400mm | Bredd 600mm | Djup 400mm | Höjd 50mm | Vikt 1,5kg
Professionell Ismaskin 35kg/24h 7kg binge ¦ Adexa CIM35 | 10 091 kr | 3 799 kr | Kapacitet (binge) 7kg | Storlek (is) 36 kuber per omgång (22x22x22mm) | Vattenanslutning Vattenanslutning krävs | Material Rostfritt stål | Produktion 35kg/24h | Bredd 340mm | Djup 345mm | Höjd 690mm | Vikt 15,5kg | Effekt 350W | Kontroll Digital | Kyla Luftkyld | Garanti 12 mån reservdelsgaranti
Professionell Ismaskin 50kg/24h 12kg binge ¦ Adexa CIM50 | 11 765 kr | 3 999 kr | Kapacitet (binge) 12kg | Storlek (is) 36 kuber per omgång (22x22x22mm) | Vattenanslutning Vattenanslutning krävs | Material Rostfritt stål | Produktion 50kg/24h | Bredd 350mm | Djup 430mm | Höjd 760mm | Vikt 19,5kg | Effekt 230W | Kontroll Digital | Kyla Luftkyld | Garanti 12 mån reservdelsgaranti
Professionell Ismaskin 50kg/24h 15kg binge Klar is Individuella kuber ¦ Adexa GI50 | 27 121 kr | 9 999 kr | Kapacitet (binge) 15kg | Storlek (is) Individuella klar is-kuber (32x32x32mm) | Vattenanslutning Vattenanslutning krävs | Material Rostfritt stål | Produktion 50kg/24h | Bredd 507mm | Djup 585mm | Höjd 750mm | Vikt 42kg | Effekt 400W | Kontroll Manuell | Kyla Luftkyld | Garanti 12 mån reservdelsgaranti
Professionell Ismaskin Klar is Individuella kuber 30kg/24h 10kg binge ¦ Adexa GI30 | 21 694 kr | 7 799 kr | Kapacitet (binge) 10kg | Storlek (is) Individuella klar is-kuber (32x32x32mm) | Vattenanslutning Vattenanslutning krävs | Material Rostfritt stål | Produktion 30kg/24h | Bredd 379mm | Djup 420mm | Höjd 675mm | Vikt 30kg | Effekt 280W | Kontroll Manuell | Kyla Luftkyld | Garanti 12 mån reservdelsgaranti
Vattenkokare Glas 1,7 liter ¦ Adexa HHB1766 | 244 kr | 99 kr | Kapacitet 1,7 liter | Material Rostfritt stål, Härdat glas & Plast | Bredd 210mm | Djup 180mm | Höjd 240mm | Vikt 2kg | Anslutning 230V / 1-fas | Effekt 2200W | Garanti 12 mån reservdelsgaranti
Vattenkokare Rostfritt stål 1,7 liter ¦ Adexa HHB1785 | 244 kr | 99 kr | Kapacitet 1,7 liter | Material Rostfritt stål & Härdat glas | Bredd 210mm | Djup 180mm | Höjd 240mm | Vikt 2kg | Anslutning 230V / 1-fas | Effekt 2200W | Garanti 12 mån reservdelsgaranti
Kombinerad Vattenkokare & Tekokare Glas Digital 1,7 liter ¦ Adexa HHB8705DT | 325 kr | 149 kr | Kapacitet 1,7 liter | Material Rostfritt stål, Härdat glas & Plast | Medföljer Te-insats med separat lock | Bredd 210mm | Djup 180mm | Höjd 240mm | Vikt 2kg | Anslutning 230V / 1-fas | Effekt 2200W | Kontroll Digital (7 temperaturnivåer) | Garanti 12 mån reservdelsgaranti
Professionell Flakes Ismaskin 100kg/24h 60kg binge ¦ Adexa FIM100 | 61 214 kr | 21 999 kr | Behållare 60kg | Vattenanslutning Vattenanslutning krävs | Typ Is-flakes | Produktion 100kg/24h | Bredd 670mm | Djup 650mm | Höjd 1140mm | Vikt 81kg | Anslutning 230V / 1-fas | Effekt 550W | Kylmedel R290a | Garanti 12 mån reservdelsgaranti
Professionell Ismaskin 120kg/24h 25kg binge ¦ Adexa HZB120F | 30 761 kr | 11 999 kr | Behållare 25kg | Storlek (is) 22x22x22mm | Vattenanslutning Vattenanslutning krävs | Typ Iskuber (22x22x22mm) | Material Rostfritt stål & Plast | Produktion 120kg/24h | Bredd 556mm | Djup 435mm | Höjd 832mm | Vikt 37kg | Anslutning 230V / 1-fas | Effekt 300W | Kontroll Digital | Kyla Luftkyld | Kylmedel R290a | Garanti 12 mån reservdelsgaranti
Professionell Kaffebryggare 1 kanna 2 värmeplattor Rostfritt stål ¦ Adexa RBG2086 | 4 778 kr | 2 099 kr | Bryggtid 6 till 7 minuter | Kapacitet (tank) 2,2 liter | Kapacitet 1.8 liter (kanna) | Material Rostfritt stål | Produktion Upp till 140 koppar/timma (16,7 liter) | Medföljer 1 kanna & 20 filter | Bredd 260mm | Djup 515mm | Höjd 505mm | Anslutning 230V / 1-fas | Effekt 2060W | Garanti 12 mån reservdelsgaranti
Professionell Kaffebryggare 2 kannor 2 värmeplattor Rostfritt stål ¦ Adexa RBG2201 | 4 800 kr | 2 399 kr | Bryggtid 6 till 7 minuter | Kapacitet (tank) 2,2 liter | Kapacitet 1.8 liter (kanna) | Material Rostfritt stål | Produktion Upp till 140 koppar/timma (16,7 liter) | Medföljer 2 kannor & 20 filter | Bredd 260mm | Djup 515mm | Höjd 505mm | Anslutning 230V / 1-fas | Effekt 2060W | Garanti 12 mån reservdelsgaranti
Professionell Kaffebryggare med Serveringstation 2,5 liter Vattenanslutning Rostfritt stål ¦ Adexa RP286BV | 9 994 kr | 3 999 kr | Bryggtid 6 till 7 minuter | Kapacitet (tank) 2,5 liter | Vattenanslutning Ja (ingen manuell påfyllning) | Kapacitet 2,5 liter | Material Rostfritt stål & Filterhållare i rostfritt stål | Produktion Upp till 140 koppar/timma (16,7 liter) | Medföljer 1 serveringsstation (2,5 liter) | Bredd 350mm | Djup 620mm | Höjd 700mm | Vikt 9,6kg | Koppling G3/4 (hane) på maskinen & G1/2 på medföljande slang | Anslutning 230V / 1-fas | Effekt 1900W | Garanti 12 mån reservdelsgaranti
Professionell Kaffebryggare Termos Rostfritt stål ¦ Adexa RBA0001 | 5 428 kr | 2 499 kr | Bryggtid 6 till 7 minuter | Kapacitet (tank) 2,2 liter | Kapacitet 2.0 liter (termos) | Material Rostfritt stål | Produktion Upp till 140 koppar/timma (16,7 liter) | Medföljer 1 termos & 20 filter | Bredd 260mm | Djup 515mm | Höjd 640mm | Anslutning 230V / 1-fas | Effekt 1900W | Garanti 12 mån reservdelsgaranti
Professionell Kaffebryggare Termos Rostfritt stål ¦ Adexa RV286 | 6 175 kr | 2 599 kr | Bryggtid 6 till 7 minuter | Kapacitet (tank) 2,2 liter | Kapacitet 2 liter (termos) | Material Rostfritt stål & Filterhållare i rostfritt stål | Produktion Upp till 140 koppar/timma (16,7 liter) | Medföljer 1 termos | Bredd 260mm | Djup 515mm | Höjd 580mm | Anslutning 230V / 1-fas | Effekt 2020W | Garanti 12 mån reservdelsgaranti
Spillbricka med ho till vattensifon Rostfritt stål ¦ Adexa 8P03 | 2 113 kr | 899 kr | Material Rostfritt stål | Medföljer Bottenventil | Bredd 267mm | Djup 230mm | Höjd 50mm | Vikt 1,7kg | Garanti 12 mån reservdelsgaranti
Dryckesdispenser Kalla drycker 1x25 liter ¦ Adexa LSJ25L | 15 373 kr | 6 499 kr | Kapacitet 25 liter | Bredd 410mm | Djup 370mm | Höjd 680mm | Vikt 20kg | Anslutning 230V / 1-fas | Effekt 250W | Temperatur +7°C till +12°C | Garanti 12 mån reservdelsgaranti
Glashängare Guld Väggmonterad Längd 300mm 3 vinglas ¦ Adexa WGA18500300G | 244 kr | 119 kr | Typ Väggmonterad | Kapacitet 3 vinglas | Material Krompläterad stålplåt | Färg Guld | Tjocklek Ø8mm (hängarna) | Bredd 100mm | Djup 300mm | Höjd 40mm
Glashängare Koppar Väggmonterad Längd 300mm 3 vinglas ¦ Adexa WGA18500300C | 244 kr | 119 kr | Typ Väggmonterad | Kapacitet 3 vinglas | Material Krompläterad stålplåt | Färg Koppar | Tjocklek Ø8mm (hängarna) | Bredd 100mm | Djup 300mm | Höjd 40mm
Glashängare Krom Takmonterad Längd 300mm 3 vinglas ¦ Adexa WGB18500300S | 205 kr | 149 kr | Typ Takmonterad | Kapacitet 3 vinglas | Material Krompläterad stålplåt | Färg Krom | Tjocklek Ø8mm (hängarna) | Bredd 100mm | Djup 300mm | Höjd 40mm
Professionell Citruspress Automatisk 180W ¦ Adexa CJ4 | 3 689 kr | 1 449 kr | Varv per minut 1800 | Produktion 32 liter/timma | Bredd 308mm | Djup 218mm | Höjd 354mm | Vikt 5kg | Anslutning 230V / 1-fas | Effekt 180W | Garanti 12 mån reservdelsgaranti
Professionell Citruspress Automatisk 180W ¦ Adexa CJ5 | 3 608 kr | 1 799 kr | Material Aluminium | Medföljer 3 koner | Bredd 218mm | Djup 308mm | Höjd 354mm | Vikt 5,4kg | Anslutning 230V / 1-fas | Effekt 180W | Garanti 12 mån reservdelsgaranti
Professionell Citruspress Automatisk 230W ¦ Adexa CJ6 | 7 979 kr | 2 999 kr | Bredd 280mm | Djup 200mm | Höjd 470mm | Vikt 10,5kg | Anslutning 230V / 1-fas | Effekt 230W | Garanti 12 mån reservdelsgaranti
Professionell Juicepress/Citruspress Manuell ¦ Adexa HJA | 2 308 kr | 899 kr | Bredd 288mm | Djup 188mm | Höjd 380mm | Vikt 6,3kg | Garanti 12 mån reservdelsgaranti
Professionell Juicepress/Juicemaskin Automatisk 20 apelsiner/min ¦ Adexa WDFOJ150 | 30 501 kr | 9 999 kr | Produktion 20 apelsiner/per minut | Dimensioner 55-80mm (apelsiner) | Bredd 400mm | Djup 300mm | Höjd 780mm | Vikt 38kg | Anslutning 230V / 1-fas | Effekt 200W | Garanti 12 mån reservdelsgaranti
Professionell Råsaftcentrifug/Juicer 7 liter 700W ¦ Adexa JC900 | 24 911 kr | 8 499 kr | Behållare 7 liter | Hastigheter 1 | Varv per minut 3000 | Material Rostfritt stål / Plast | Bredd 257mm | Djup 473mm | Höjd 522mm | Vikt 13kg | Anslutning 230V / 1-fas | Effekt 700W | Garanti 12 mån reservdelsgaranti
Dryckesdispenser Kalla drycker 1x18 liter ¦ Adexa LSJ18LX1 | 12 675 kr | 5 499 kr | Kapacitet 18 liter | Bredd 360mm | Djup 470mm | Höjd 740mm | Vikt 20kg | Anslutning 230V / 1-fas | Effekt 180W | Temperatur +7°C till +12°C | Garanti 12 mån reservdelsgaranti
Glashängare Guld Takmonterad Längd 400mm 4 vinglas ¦ Adexa WGB18500400G | 211 kr | 149 kr | Typ Takmonterad | Kapacitet 4 vinglas | Material Krompläterad stålplåt | Färg Guld | Tjocklek Ø8mm (hängarna) | Bredd 100mm | Djup 400mm | Höjd 40mm
Glashängare Guld Väggmonterad Längd 400mm 4 vinglas ¦ Adexa WGA18500400G | 260 kr | 119 kr | Typ Väggmonterad | Kapacitet 4 vinglas | Material Krompläterad stålplåt | Färg Guld | Tjocklek Ø8mm (hängarna) | Bredd 100mm | Djup 400mm | Höjd 40mm
Glashängare Krom Takmonterad Längd 400mm 4 vinglas ¦ Adexa WGB18500400S | 209 kr | 149 kr | Typ Takmonterad | Kapacitet 4 vinglas | Material Krompläterad stålplåt | Färg Krom | Tjocklek Ø8mm (hängarna) | Bredd 100mm | Djup 400mm | Höjd 40mm
Glashängare Krom Väggmonterad Längd 400mm 4 vinglas ¦ Adexa WGA18500400S | 260 kr | 119 kr | Typ Väggmonterad | Kapacitet 4 vinglas | Material Krompläterad stålplåt | Färg Krom | Tjocklek Ø8mm (hängarna) | Bredd 100mm | Djup 400mm | Höjd 40mm
Koppvärmare 72 koppar ¦ Adexa MCW1 | 5 346 kr | 1 999 kr | Kapacitet Upp till 72 koppar | Material Rostfritt stål | Bredd (hylla) 210mm | Djup (hylla) 295mm | Bredd 250mm | Djup 320mm | Höjd 550mm | Vikt 10kg | Anslutning 230V / 1-fas | Effekt 140W | Temperatur +60°C | Garanti 12 mån reservdelsgaranti
Mjölkdispenser 8 liter ¦ Adexa SMD08A | 2 763 kr | 749 kr | Kapacitet 8 liter | Material Rostfritt stål | Bredd 270mm | Djup 360mm | Höjd 530mm | Vikt 3kg | Garanti 12 mån reservdelsgaranti
Värmelampa Takhängd Justerbar höjd Brons Roséguld ¦ Adexa A65121307 | 2 389 kr | 649 kr | Färg Brons Roséguld | Diameter 270mm | Höjd 600 till 1500mm | Vikt 2kg | Anslutning 230V / 1-fas | Effekt 250W | Garanti 12 mån reservdelsgaranti
Värmelampa Takhängd Justerbar höjd Silver ¦ Adexa A65121205 | 2 373 kr | 599 kr | Diameter 175mm | Höjd 600 till 1500mm | Vikt 1,4kg | Anslutning 230V / 1-fas | Effekt 250W | Garanti 12 mån reservdelsgaranti
Värmelampa Takhängd Justerbar höjd Silver ¦ Adexa A65121305 | 2 389 kr | 599 kr | Färg Silver | Diameter 270mm | Höjd 600 till 1500mm | Vikt 2kg | Anslutning 230V / 1-fas | Effekt 250W | Garanti 12 mån reservdelsgaranti
Värmelampa Takhängd Justerbar höjd Silver ¦ Adexa A65121405 | 2 844 kr | 599 kr | Färg Silver | Diameter 290mm | Höjd 600 till 1500mm | Vikt 2kg | Anslutning 230V / 1-fas | Effekt 250W | Garanti 12 mån reservdelsgaranti
Värmelampa Takhängd Justerbar höjd Silver ¦ Adexa A65121505 | 2 844 kr | 599 kr | Färg Silver | Diameter 290mm | Höjd 600 till 1500mm | Vikt 1,4kg | Anslutning 230V / 1-fas | Effekt 250W | Garanti 12 mån reservdelsgaranti
Värmelampa Takhängd Justerbar höjd Svart ¦ Adexa A65121202 | 2 373 kr | 599 kr | Diameter 175mm | Höjd 600 till 1500mm | Vikt 1,4kg | Anslutning 230V / 1-fas | Effekt 250W | Garanti 12 mån reservdelsgaranti
Värmelampa Takhängd Justerbar höjd Svart ¦ Adexa A65121302 | 1 918 kr | 599 kr | Färg Svart | Diameter 270mm | Höjd 600 till 1500mm | Vikt 2kg | Anslutning 230V / 1-fas | Effekt 250W | Garanti 12 mån reservdelsgaranti
Värmelampa Takhängd Justerbar höjd Svart ¦ Adexa A65121402 | 2 844 kr | 599 kr | Färg Svart | Diameter 290mm | Höjd 600 till 1500mm | Vikt 2kg | Anslutning 230V / 1-fas | Effekt 250W | Garanti 12 mån reservdelsgaranti
Värmelampa 3 lampor Kantin GN1/1 ¦ Adexa WL750 | 4 144 kr | 1 699 kr | Justerbar höjd 540mm, 600mm, 660mm, 720mm | Material Aluminium | Bredd 785mm | Djup 530mm | Höjd 605mm | Vikt 3kg | Anslutning 230V / 1-fas | Effekt 3 x 275W | Temperatur +70°C | Garanti 12 mån reservdelsgaranti
Värmelampa Kantin GN1/1 ¦ Adexa WL550 | 3 380 kr | 1 299 kr | Kapacitet GN1/1 | Material Aluminium | Galler-/kantin-/plåtstorlek GN1/1 | Medföljer 1 tray (GN1/1 ¦ Height 65mm) | Bredd 355mm | Djup 490mm | Höjd 610mm | Vikt 4,5kg | Anslutning 230V / 1-fas | Effekt 2 x 275W | Temperatur +70°C | Garanti 12 mån reservdelsgaranti
Professionell Stekhäll Emaljerad häll Slät 730x500mm 3kW El ¦ Adexa EG7350 | 7 865 kr | 2 999 kr | Version Slät häll (emaljerad) | Material Rostfritt stål | Dimensions (tillagningsyta) 730x500mm | Bredd 740mm | Djup 540mm | Höjd 200mm | Vikt 26kg | Anslutning 230V / 1-fas | Effekt 3000W | Temperatur Upp till +300°C | Garanti 12 mån reservdelsgaranti
Kantin- & Bestickhållare inkl kantiner ¦ Adexa CH002 | 2 763 kr | 1 099 kr | Kapacitet 3 x bestickcylindrar / 2xGN1/6 (100mm) kantiner | Material Rostfritt stål | Bredd 400mm | Djup 370mm | Höjd 200mm | Vikt 3kg
Premium Chafing Dish Rulltopp Elektrisk Rund Rostfritt stål Spegelfinish 6 liter ¦ Adexa RA2101BE | 6 955 kr | 1 699 kr | Material Rostfritt stål | Bredd 480mm | Djup 480mm | Höjd 290mm | Vikt 6kg | Anslutning 230V / 1-fas | Garanti 12 mån reservdelsgaranti
Professionell Brödrost Rostfritt stål 4 skivor ¦ Adexa HET4 | 3 201 kr | 1 099 kr | Timer 0 till 5 min | Kapacitet 4 | Material Rostfritt stål | Bredd 370mm | Djup 210mm | Höjd 225mm | Vikt 4kg | Anslutning 230V / 1-fas | Effekt 2300W | Kontroll Manuell | Garanti 12 mån reservdelsgaranti
Professionell Brödrost Rostfritt stål 6 skivor ¦ Adexa 6ATSC | 4 680 kr | 1 599 kr | Timer Ja | Kapacitet 6 | Material Rostfritt stål | Bredd 460mm | Djup 234mm | Höjd 222mm | Vikt 7kg | Anslutning 230V / 1-fas | Effekt 2860W | Kontroll Manuell | Garanti 12 mån reservdelsgaranti
Professionell Induktionsplatta 3,5kW ¦ Adexa AMCD113 | 4 794 kr | 1 799 kr | Certifiering CE / CB / RoHS / REACH / ETL / EMC | Timer 0 till 180 min | Bredd 340mm | Djup 445mm | Höjd 115mm | Vikt 8kg | Anslutning 230V / 1-fas | Effekt 3500W | Kontroll Digital | Temperatur +60°C till +240°C | Garanti 12 mån reservdelsgaranti
Chafing Dish Rulltopp i plast GN1/1 Rostfritt stål 9 liter ¦ Adexa WH633A2 | 2 405 kr | 899 kr | Material Rostfritt stål & Polykarbonat | Galler-/kantin-/plåtstorlek GN1/1 | Bredd 590mm | Djup 360mm | Höjd 290mm | Vikt 4kg | Garanti 12 mån reservdelsgaranti
Hängande Värmelist / Värmebrygga med Kedjor & Belysning 600mm ¦ Adexa XDHHB600N | 3 120 kr | 1 499 kr | Material Rostfritt stål | Bredd 600mm | Djup 200mm | Höjd 75mm / 115mm (inklusive konsol) | Vikt 2,2kg | Anslutning 230V / 1-fas | Effekt 500W | Garanti 12 mån reservdelsgaranti
Hängande Värmelist / Värmebrygga med Kedjor & Belysning 900mm ¦ Adexa XDHHB900N | 3 998 kr | 1 749 kr | Material Rostfritt stål | Bredd 900mm | Djup 200mm | Höjd 75mm / 115mm (inklusive konsol) | Vikt 3,2kg | Anslutning 230V / 1-fas | Effekt 900W | Garanti 12 mån reservdelsgaranti
Kantinhållare / Ingrediensränna inklusive 3xGN1/4-100mm kantiner med lock Rostfritt stål ¦ Adexa CHE03A | 2 665 kr | 899 kr | Kapacitet 3 x GN1/4 kantiner 100mm djup | Material Rostfritt stål | Bredd 550mm | Djup 300mm | Höjd 220mm | Vikt 3kg
Kantinhållare / Ingrediensränna inklusive 3xGN1/4-150mm kantiner med lock Rostfritt stål ¦ Adexa CHE03AD | 2 876 kr | 949 kr | Kapacitet 3 x GN1/4 kantiner 150mm djup | Material Rostfritt stål | Bredd 550mm | Djup 300mm | Höjd 220mm | Vikt 3kg
Kantinhållare / Ingrediensränna med lock inklusive 3xGN1/4-100mm kantiner Rostfritt stål ¦ Adexa CHE03AFL | 3 055 kr | 999 kr | Kapacitet 3 x GN1/4 kantiner 100mm djup | Material Rostfritt stål | Medföljer GN-kantiner | Bredd 550mm | Djup 300mm | Höjd 300mm | Vikt 3kg
Kantinhållare / Ingrediensränna med lock inklusive 3xGN1/4-150mm kantiner Rostfritt stål ¦ Adexa CHE03ADFL | 3 315 kr | 1 099 kr | Kapacitet 3 x GN1/4 kantiner 150mm djup | Material Rostfritt stål | Medföljer GN-kantiner | Bredd 550mm | Djup 300mm | Höjd 300mm | Vikt 4kg
Kantinhållare / Ingrediensränna med lock inklusive 3xGN1/6-100mm kantiner Rostfritt stål ¦ Adexa CHD03AFL | 2 551 kr | 849 kr | Kapacitet 3 x GN1/6 kantiner 100mm djup | Material Rostfritt stål | Bredd 550mm | Djup 240mm | Höjd 250mm | Vikt 3kg
Kantinhållare / Ingrediensränna med lock inklusive 6xGN1/6-150mm kantiner Rostfritt stål ¦ Adexa CHD03ADFL | 2 763 kr | 899 kr | Kapacitet 3 x GN1/6 kantiner 150mm djup | Material Rostfritt stål | Bredd 550mm | Djup 240mm | Höjd 250mm | Vikt 3kg
Kantinhållare inkl 3xGN1/6-100mm kantiner & genomskinligt flip-lock ¦ Adexa CHD03APCFL | 1 788 kr | 699 kr | Kapacitet 3 x GN1/6 100mm djupa | Material Rostfritt stål | Medföljer 3 x GN1/6 kantiner med flip-lock & serveringsskopor | Bredd 500mm | Djup 245mm | Höjd 215mm
Kantinhållare inkl 3xGN1/6-100mm kantiner & lock ¦ Adexa CHD03A | 2 031 kr | 799 kr | Kapacitet 3 x GN1/6 100mm djupa | Material Rostfritt stål | Medföljer 3 x GN1/6 kantiner med lock | Bredd 500mm | Djup 245mm | Höjd 215mm
Kantinhållare inkl 3xGN1/6-150mm kantiner & lock ¦ Adexa CHD03AD | 2 113 kr | 799 kr | Kapacitet 3 x GN1/6 150mm djupa | Material Rostfritt stål | Medföljer 3 x GN1/6 kantiner med lock | Bredd 500mm | Djup 245mm | Höjd 215mm
Kyld Ingrediensränna inklusive 1xGN1/3-100mm kantin med lock Plast ¦ Adexa CHP04B | 1 463 kr | 349 kr | Kapacitet 1xGN1/3 kantin 100mm djup | Material Plast | Medföljer GN-kantin (polykarbonat) med lock & Serveringsskopa | Bredd 380mm | Djup 300mm | Höjd 260mm | Vikt 1kg
Kyld Ingrediensränna inklusive 1xGN1/3-150mm kantiner med lock Plast ¦ Adexa CHP04BD | 1 463 kr | 349 kr | Kapacitet 1xGN1/3 kantin 150mm djup | Material Plast | Medföljer GN-kantin (polykarbonat) med lock & Serveringsskopa | Bredd 380mm | Djup 300mm | Höjd 260mm | Vikt 1kg
Kyld Ingrediensränna inklusive 2xGN1/6-100mm kantiner med lock Plast ¦ Adexa CHP04B2 | 1 463 kr | 349 kr | Kapacitet 2xGN1/6 kantiner 100mm djup | Material Plast | Medföljer GN-kantiner (polykarbonat) med lock & Serveringsskopa | Bredd 380mm | Djup 300mm | Höjd 260mm | Vikt 1kg
Kyld Ingrediensränna inklusive 2xGN1/6-150mm kantiner med lock Plast ¦ Adexa CHP04BD2 | 1 463 kr | 349 kr | Kapacitet 2xGN1/6 kantiner 150mm djup | Material Plast | Medföljer GN-kantiner (polykarbonat) med lock & Serveringsskopa | Bredd 380mm | Djup 300mm | Höjd 260mm | Vikt 1kg
Professionell Pizzaugn Elektrisk 4+4 pizzor á 20cm ¦ Adexa HEP2ST | 8 353 kr | 3 299 kr | Timer 0 till 60 min | Dimensioner (kammare) 2 x 400x400x120mm | Bredd 560mm | Djup 570mm | Höjd 440mm | Vikt 29kg | Anslutning 230V / 1-fas | Effekt 3000W | Temperatur +50°C till +350°C | Garanti 12 mån reservdelsgaranti
Pizzakylbänk med Kylränna 9xGN1/3 Granit-topp 2 dörrar 7 draglådor Djup 800mm ¦ Adexa PZ46+PT36 | 60 450 kr | 21 499 kr | Belysning Ja | Kapacitet (kylränna) 9 x GN1/3 | Lås Ja | Material (exteriör) Rostfritt stål | Material (interiör) Rostfritt stål | Kapacitet 580 liter | Dörrar / Lådor 2 dörrar + 7 draglådor | Arbetsyta Granit | Galler-/kantin-/plåtstorlek GN1/3 (kylränna) / 600x400mm (dörrar) | Hyllor 2 | Bredd (kylränna) 2000mm | Djup (kylränna) 395mm | Höjd (kylränna) 435mm | Vikt (kylränna) 68kg | Bredd 2025mm | Djup 800mm | Höjd 850mm | Vikt 302kg | Anslutning 230V / 1-fas | Anslutning (kylränna) 230V / 1-fas | Effekt (kylränna) 220W | Effekt 350W | Kontroll Digital | Max temperatur (lokalen) +48°C | Temperatur +2 till +8°C | Kyla Ventilerad | Avfrostning Automatisk | Kylmedel R290a/R600a | Garanti 12 mån reservdelsgaranti
Professionell Planetmixer Silver 20 liter Fast huvud 3 hastigheter ¦ Adexa B20 | 19 581 kr | 6 499 kr | Hastigheter 3 | Varv per minut 105 - 180 - 425 | Kapacitet 20 liter / 3-4kg mjöl | Färg Silver | Medföljer Stänkskydd, Visp, Degkrok, Blandningsspade (rostfritt stål) | Bredd 435mm | Djup 530mm | Höjd 820mm | Vikt 65kg | Anslutning 230V / 1-fas | Effekt 1100W | Garanti 12 mån reservdelsgaranti
Professionell Planetmixer Silver 30 liter Fast huvud 3 hastigheter ¦ Adexa B30 | 22 831 kr | 8 599 kr | Hastigheter 3 | Varv per minut 142 - 234 - 429 | Kapacitet 30 liter / 6kg mjöl | Färg Silver | Medföljer Stänkskydd, Visp, Degkrok, Blandningsspade (rostfritt stål) | Bredd 440mm | Djup 575mm | Höjd 960mm | Vikt 80kg | Anslutning 230V / 1-fas | Effekt 1500W | Garanti 12 mån reservdelsgaranti
Professionell Salamander / Grillugn 2,2kW ¦ Adexa ES2200 | 7 280 kr | 2 999 kr | Timer 0 till 15 min | Material Rostfritt stål | Dimensioner (kammare) 426x345x250mm | Bredd 600mm | Djup 390mm | Höjd 390mm | Vikt 18kg | Anslutning 230V / 1-fas | Effekt 2200W | Temperatur +50°C till +250°C | Garanti 12 mån reservdelsgaranti
Bullrivare / Bulldelare Automatisk 36 bullar ¦ Adexa BM36 | 45 500 kr | 19 999 kr | Kapacitet 36 bullar | Material Rostfritt stål & Pulverlackerat stål | Vikt (deg) 30 till 140g per bulle | Bredd 520mm | Djup 400mm | Höjd 1230mm | Vikt 120kg | Anslutning 230V / 1-fas | Effekt 750W | Garanti 12 mån reservdelsgaranti
Ingrediensbehållare med Hjul & Lyftbart genomskinligt lock 102 liter ¦ Adexa QHID102 | 5 119 kr | 1 999 kr | Lock Genomskinligt | Kapacitet 102 liter | Hjul Ja | Material Polypropen | Bredd 395mm | Djup 795mm | Höjd 710mm | Vikt 11,3kg | Garanti 12 mån reservdelsgaranti
Ingrediensbehållare med Hjul & Lyftbart genomskinligt lock 120 liter ¦ Adexa QHID120 | 7 231 kr | 1 599 kr | Lock Genomskinligt | Kapacitet 120 liter | Hjul Ja | Material Polypropen | Bredd 460mm | Djup 750mm | Höjd 750mm | Vikt 13,7kg | Garanti 12 mån reservdelsgaranti
Ingrediensbehållare med Hjul & Lyftbart genomskinligt lock 81 liter ¦ Adexa QHID81 | 3 981 kr | 1 599 kr | Lock Genomskinligt | Kapacitet 81 liter | Hjul Ja | Material Polypropen | Bredd 335mm | Djup 745mm | Höjd 710mm | Vikt 10,3kg | Garanti 12 mån reservdelsgaranti
Ingrediensbehållare med Lyftbart genomskinligt lock 10 liter ¦ Adexa QHID10 | 1 381 kr | 399 kr | Lock Genomskinligt | Kapacitet 10 liter | Material Polypropen | Bredd 400mm | Djup 300mm | Höjd 230mm | Vikt 1,1kg | Garanti 12 mån reservdelsgaranti
Ingrediensbehållare med Lyftbart genomskinligt lock 24 liter ¦ Adexa QHID24 | 2 031 kr | 749 kr | Lock Genomskinligt | Kapacitet 24 liter | Material Polypropen | Bredd 300mm | Djup 595mm | Höjd 435mm | Vikt 3,2kg | Garanti 12 mån reservdelsgaranti
Ingrediensbehållare med Lyftbart genomskinligt lock 47 liter ¦ Adexa QHID47 | 2 844 kr | 1 099 kr | Lock Genomskinligt | Kapacitet 47 liter | Material Polypropen | Bredd 590mm | Djup 485mm | Höjd 440mm | Vikt 4,6kg | Garanti 12 mån reservdelsgaranti
Kavlingsmaskin Rullband Bänkmodell Kavelbredd 520mm ¦ Adexa BM520B | 91 731 kr | 29 999 kr | Hastigheter 1 | Kapacitet 5kg deg | Material Hårdkrom (rullen) | Rullbredd 520mm | Tjocklek 0,5 till 38mm | Bredd 2230mm / 2160mm (rullbandet) | Djup 850mm / 500mm (rullbandet) | Höjd 640mm | Vikt 129kg | Anslutning 230V / 1-fas | Effekt 550W | Garanti 12 mån reservdelsgaranti
Professionell Degblandare 20 liter Fast huvud Fast kittel 2 hastigheter ¦ Adexa SH20 | 24 863 kr | 8 799 kr | Hastigheter 2 | Kapacitet 20L / 8kg mjöl | Material Degkrok och Kittel tillverkade i högkvalitativt rostfritt stål | Bredd 380mm | Djup 700mm | Höjd 785mm | Vikt 80kg | Anslutning 230V / 1-fas | Effekt 1500W | Garanti 12 mån reservdelsgaranti
Professionell Degblandare 20 liter Lyftbart huvud Löstagbar kittel 2 hastigheter 400V/3-fas ¦ Adexa TSH20 | 25 366 kr | 12 499 kr | Hastigheter 2 | Timer 0 till 60 min | Varv per minut 100och 156 (degkrok) / 12 och 18 (kittel) | Kapacitet 20 liter / 8kg mjöl | Material Degkrok och Kittel tillverkade i högkvalitativt rostfritt stål | Bredd 760mm | Djup 470mm | Höjd 910mm | Vikt 130kg | Anslutning 380-400V / 3-fas | Effekt 850W | Garanti 12 mån reservdelsgaranti
Professionell Pizzaugn El 1 kammare 2 pizzor x 25cm 350°C Mekanisk kontroll 4,2kW 400V ¦ Adexa BSD101350500 | 8 678 kr | 4 499 kr | Belysning Ja | Kammare 1 | Kapacitet 2 x 250mm pizzor | Material Rostfritt stål / Aluminium | Dimensioner (kammare) 1 x 500x500x150mm | Bredd 760mm | Djup 630mm | Höjd 390mm | Vikt 65kg | Anslutning 400V / 3-fas | Effekt 4200W | Kontroll Mekanisk | Termometer Ja | Temperatur +350°C | Garanti 12 mån reservdelsgaranti
Professionell Pizzaugn El 1 kammare 2 pizzor x 25cm 500°C Mekanisk kontroll 8,4kW 400V ¦ Adexa BSD101500500 | 12 805 kr | 7 999 kr | Belysning Ja | Kammare 1 | Kapacitet 2 x 250mm pizzor | Material Rostfritt stål / Aluminium | Dimensioner (kammare) 1 x 500x500x150mm | Bredd 760mm | Djup 630mm | Höjd 390mm | Vikt 65kg | Anslutning 400V / 3-fas | Effekt 8400W | Kontroll Mekanisk | Termometer Ja | Temperatur +500°C | Garanti 12 mån reservdelsgaranti
Professionell Pizzaugn El 1 kammare 4 pizzor x 30cm 350°C Mekanisk kontroll 4,2kW 400V ¦ Adexa BSD101350610 | 10 400 kr | 5 499 kr | Belysning Ja | Kammare 1 | Kapacitet 4 x 300mm pizzor | Material Rostfritt stål / Aluminium | Dimensioner (kammare) 1 x 610x610x150mm | Bredd 870mm | Djup 740mm | Höjd 390mm | Vikt 65kg | Anslutning 400V / 3-fas | Effekt 4200W | Kontroll Mekanisk | Termometer Ja | Temperatur +350°C | Garanti 12 mån reservdelsgaranti
Professionell Pizzaugn El 1 kammare 4 pizzor x 30cm 500°C Mekanisk kontroll 8,4kW 400V ¦ Adexa BSD101500610 | 13 845 kr | 7 249 kr | Belysning Ja | Kammare 1 | Kapacitet 4 x 300mm pizzor | Material Rostfritt stål / Aluminium | Dimensioner (kammare) 1 x 610x610x150mm | Bredd 870mm | Djup 740mm | Höjd 390mm | Vikt 65kg | Anslutning 400V / 3-fas | Effekt 8400W | Kontroll Mekanisk | Termometer Ja | Temperatur +500°C | Garanti 12 mån reservdelsgaranti
Professionell Degblandare 30 liter Fast huvud Fast kittel 2 hastigheter 230V/1-fas ¦ Adexa SH30 | 25 919 kr | 9 999 kr | Hastigheter 2 | Varv per minut 123 och 246 (degkrok) / 12,5 och 25 (kittel) | Kapacitet 30 liter / 12kg mjöl | Material Degkrok och Kittel tillverkade i högkvalitativt rostfritt stål | Bredd 770mm | Djup 550mm | Höjd 850mm | Vikt 106kg | Anslutning 230V / 1-fas | Effekt 1500W | Garanti 12 mån reservdelsgaranti
Professionell Degblandare 30 liter Lyftbart huvud Löstagbar kittel 2 hastigheter 400V/3-fas ¦ Adexa TSH30 | 28 616 kr | 15 999 kr | Hastigheter 2 | Timer 0 till 60 min | Varv per minut 100och 156 (degkrok) / 12 och 18 (kittel) | Kapacitet 30 liter / 12kg mjöl | Material Degkrok och Kittel tillverkade i högkvalitativt rostfritt stål | Bredd 820mm | Djup 510mm | Höjd 1022mm | Vikt 170kg | Anslutning 380-400V / 3-fas | Effekt 1800W | Garanti 12 mån reservdelsgaranti
Professionell Pizzaugn El 2 kammare 2+2 pizzor x 25cm 350°C Mekanisk kontroll 4,2kW 400V ¦ Adexa BSD202350500 | 15 421 kr | 6 249 kr | Belysning Ja | Kammare 2 | Kapacitet 4 x 250mm pizzor | Material Rostfritt stål / Aluminium | Dimensioner (kammare) 2 x 500x500x150mm | Bredd 760mm | Djup 630mm | Höjd 700mm | Vikt 107kg | Anslutning 400V / 3-fas | Effekt 4200W | Kontroll Mekanisk | Termometer Ja | Temperatur +350°C | Garanti 12 mån reservdelsgaranti
Professionell Pizzaugn El 2 kammare 2+2 pizzor x 25cm 500°C Mekanisk kontroll 8,4kW 400V ¦ Adexa BSD202500500 | 21 093 kr | 10 999 kr | Belysning Ja | Kammare 2 | Kapacitet 4 x 250mm pizzor | Material Rostfritt stål / Aluminium | Dimensioner (kammare) 2 x 500x500x150mm | Bredd 760mm | Djup 630mm | Höjd 700mm | Vikt 107kg | Anslutning 400V / 3-fas | Effekt 8400W | Kontroll Mekanisk | Termometer Ja | Temperatur +500°C | Garanti 12 mån reservdelsgaranti
Professionell Pizzaugn El 2 kammare 4+4 pizzor x 30cm 350°C Mekanisk kontroll 8,4kW 400V ¦ Adexa BSD202350610 | 22 490 kr | 9 999 kr | Belysning Ja | Kammare 2 | Kapacitet 8 x 300mm pizzor | Material Rostfritt stål / Aluminium | Dimensioner (kammare) 2 x 610x610x150mm | Bredd 870mm | Djup 740mm | Höjd 700mm | Vikt 107kg | Anslutning 400V / 3-fas | Effekt 8400W | Kontroll Mekanisk | Termometer Ja | Temperatur +350°C | Garanti 12 mån reservdelsgaranti
Professionell Pizzaugn El 2 kammare 4+4 pizzor x 30cm 500°C Mekanisk kontroll 8,4kW 400V ¦ Adexa BSD202500610 | 26 081 kr | 12 499 kr | Belysning Ja | Kammare 2 | Kapacitet 8 x 300mm pizzor | Material Rostfritt stål / Aluminium | Dimensioner (kammare) 2 x 610x610x150mm | Bredd 870mm | Djup 740mm | Höjd 700mm | Vikt 107kg | Anslutning 400V / 3-fas | Effekt 8400W | Kontroll Mekanisk | Termometer Ja | Temperatur +500°C | Garanti 12 mån reservdelsgaranti
Professionell Pizzaugn El 600 grader termometer 2 x 910x610mm kammare 6+6 pizzor á 30cm 400V ¦ Adexa PO62 | 40 999 kr | 18 999 kr | Belysning Ja | Kammare 2 | Kapacitet 12 x 300mm pizzor | Material Pulverlackerat stål / Rostfritt stål | Dimensioner (kammare) 2 x 610x910x140mm | Bredd 890mm | Djup 1125mm | Höjd 750mm | Vikt 154kg | Anslutning 400V / 3-fas | Effekt 14400W | Kontroll Manuell | Termometer Ja, upp till +600°C | Temperatur +50°C till +500°C | Garanti 12 mån reservdelsgaranti
Pizzaugn Rullband 1020x350mm ¦ Adexa CP12S | 43 664 kr | 14 999 kr | Hastighetsregulator Ja (justerbar från 4 till 75) | Kapacitet 16 x 300mm pizzor per timma | Material Rostfritt stål | Diameter (pizza) 300mm (max) | Bredd 1120mm | Djup 575mm | Höjd 480mm | Vikt 46kg | Anslutning 400V / 3-fas | Effekt 6700W | Kontroll Digital | Temperatur +30°C till +300°C | Garanti 12 mån reservdelsgaranti
Professionell Degblandare 40 liter Fast huvud Fast kittel 2 hastigheter 230V/1-fas ¦ Adexa SH40 | 28 779 kr | 10 749 kr | Hastigheter 2 | Varv per minut 132 och 264 (degkrok) / 12,5 och 25 (kittel) | Kapacitet 40 liter / 15kg mjöl | Material Degkrok och Kittel tillverkade i högkvalitativt rostfritt stål | Bredd 745mm | Djup 430mm | Höjd 850mm | Vikt 106kg | Anslutning 230V / 1-fas | Effekt 1900W | Garanti 12 mån reservdelsgaranti
Professionell Degblandare 40 liter Lyftbart huvud Löstagbar kittel 2 hastigheter 400V/3-fas ¦ Adexa TSH40 | 31 866 kr | 17 499 kr | Hastigheter 2 | Timer 0 till 60 min | Varv per minut 100och 156 (degkrok) / 12 och 18 (kittel) | Kapacitet 40 liter / 15kg mjöl | Material Degkrok och Kittel tillverkade i högkvalitativt rostfritt stål | Bredd 860mm | Djup 510mm | Höjd 1022mm | Vikt 175kg | Anslutning 380-400V / 3-fas | Effekt 2200W | Garanti 12 mån reservdelsgaranti
Professionell Pizzaugn med stativ El 2 kammare 6+6 pizzor x 33cm 500°C Mekanisk kontroll 13,2kW 400V ¦ Adexa PS602 | 48 555 kr | 21 999 kr | Belysning Ja | Kammare 2 | Kapacitet 12 x 330mm pizzor | Material Rostfritt stål / Aluminium | Dimensioner (kammare) 2 x 1000x692x150mm | Bredd 1370mm | Djup 880mm | Höjd 1575mm (stativet 870mm) | Vikt 338kg | Anslutning 400V / 3-fas | Effekt 13200W | Kontroll Mekanisk | Termometer Ja | Temperatur +500°C | Garanti 12 mån reservdelsgaranti
Professionell Pizzaugn med stativ El 2 kammare 9+9 pizzor x 33cm 500°C Mekanisk kontroll 16,8kW 400V ¦ Adexa PS802 | 54 974 kr | 24 999 kr | Belysning Ja | Kammare 2 | Kapacitet 18 x 330mm pizzor | Material Rostfritt stål / Aluminium | Dimensioner (kammare) 2 x 1330x692x150mm | Bredd 1700mm | Djup 880mm | Höjd 1575mm (stativet 870mm) | Vikt 403kg | Anslutning 400V / 3-fas | Effekt 16800W | Kontroll Mekanisk | Termometer Ja | Temperatur +500°C | Garanti 12 mån reservdelsgaranti
Professionell Rotisserie-ugn El 4 korgar 12 kycklingar ¦ Adexa ER266X | 14 625 kr | 9 499 kr | Korgar 4 | Kapacitet 12 kycklingar | Bredd 810mm | Djup 630mm | Höjd 610mm | Vikt 66kg | Anslutning 400V / 3-fas | Effekt 4500W | Garanti 12 mån reservdelsgaranti
Hamburgerpress Justerbar tjocklek 110mm ¦ Adexa HHCMX050 | 634 kr | 299 kr | Material Aluminium med nonstick-beläggning | Diameter (hamburgare) 110mm | Tjocklek 64mm till 380mm (hamburgarna) | Vikt 0,5kg
Professionell Grönsaksskärare 5 skärverktyg 0,75kW ¦ Adexa QC205B | 19 874 kr | 7 499 kr | Typ Njurformad rörmatare | Produktion 300kg/timma | Medföljer Skärare 2 & 4.5mm, Rivare 3mm, Tärnare 8x8mm | Diameter 205mm (skärskiva) | Bredd 265mm | Djup 630mm | Höjd 530mm | Vikt 29kg | Anslutning 230V / 1-fas | Effekt 750W | Garanti 12 mån reservdelsgaranti
Professionell Grönsaksskärare 5 skärverktyg 1kW ¦ Adexa QC205A | 19 874 kr | 6 999 kr | Typ Rund rörmatare | Produktion 300kg/timma | Medföljer Skärare 2 & 4.5mm, Rivare 3mm, Tärnare 8x8mm | Diameter 205mm (skärskiva) | Bredd 265mm | Djup 630mm | Höjd 530mm | Vikt 29kg | Anslutning 230V / 1-fas | Effekt 1000W | Garanti 12 mån reservdelsgaranti
Professionell Hambugerpress 100mm ¦ Adexa CBP100 | 5 070 kr | 1 549 kr | Material Aluminium | Diameter (hamburgare) 100mm | Bredd 300mm | Djup 310mm | Höjd 360mm | Vikt 4,9kg | Garanti 12 mån reservdelsgaranti
Professionell Planetmixer Silver 20 liter Fast huvud 3 hastigheter ¦ Adexa B20 | 19 581 kr | 6 499 kr | Hastigheter 3 | Varv per minut 105 - 180 - 425 | Kapacitet 20 liter / 3-4kg mjöl | Färg Silver | Medföljer Stänkskydd, Visp, Degkrok, Blandningsspade (rostfritt stål) | Bredd 435mm | Djup 530mm | Höjd 820mm | Vikt 65kg | Anslutning 230V / 1-fas | Effekt 1100W | Garanti 12 mån reservdelsgaranti
Professionell Planetmixer Silver 30 liter Fast huvud 3 hastigheter ¦ Adexa B30 | 22 831 kr | 8 599 kr | Hastigheter 3 | Varv per minut 142 - 234 - 429 | Kapacitet 30 liter / 6kg mjöl | Färg Silver | Medföljer Stänkskydd, Visp, Degkrok, Blandningsspade (rostfritt stål) | Bredd 440mm | Djup 575mm | Höjd 960mm | Vikt 80kg | Anslutning 230V / 1-fas | Effekt 1500W | Garanti 12 mån reservdelsgaranti
Bullrivare / Bulldelare Automatisk 36 bullar ¦ Adexa BM36 | 45 500 kr | 19 999 kr | Kapacitet 36 bullar | Material Rostfritt stål & Pulverlackerat stål | Vikt (deg) 30 till 140g per bulle | Bredd 520mm | Djup 400mm | Höjd 1230mm | Vikt 120kg | Anslutning 230V / 1-fas | Effekt 750W | Garanti 12 mån reservdelsgaranti
Manuell Köttkvarn Bordsmonterad ¦ Adexa MG001 | 813 kr | 169 kr | Material Rostfritt stål & Aluminium | Produktion 1-2kg/h | Medföljer Hålskiva, Kniv, Korvkorn, Mönsterplatta | Bredd 105mm | Djup 157mm | Höjd 265mm | Vikt 0.8kg | Garanti 12 mån reservdelsgaranti
Professionell Degblandare 20 liter Fast huvud Fast kittel 2 hastigheter ¦ Adexa SH20 | 24 863 kr | 8 799 kr | Hastigheter 2 | Kapacitet 20L / 8kg mjöl | Material Degkrok och Kittel tillverkade i högkvalitativt rostfritt stål | Bredd 380mm | Djup 700mm | Höjd 785mm | Vikt 80kg | Anslutning 230V / 1-fas | Effekt 1500W | Garanti 12 mån reservdelsgaranti
Professionell Degblandare 20 liter Lyftbart huvud Löstagbar kittel 2 hastigheter 400V/3-fas ¦ Adexa TSH20 | 25 366 kr | 12 499 kr | Hastigheter 2 | Timer 0 till 60 min | Varv per minut 100och 156 (degkrok) / 12 och 18 (kittel) | Kapacitet 20 liter / 8kg mjöl | Material Degkrok och Kittel tillverkade i högkvalitativt rostfritt stål | Bredd 760mm | Djup 470mm | Höjd 910mm | Vikt 130kg | Anslutning 380-400V / 3-fas | Effekt 850W | Garanti 12 mån reservdelsgaranti
Professionell Hamburgerpress Ø100mm Manuell ¦ Adexa HM100 | 3 754 kr | 1 499 kr | Material Anodiserad aluminium (hölje) & Rostfritt stål (pressen) | Diameter (hamburgare) 100mm | Bredd 285mm | Djup 215mm | Höjd 325mm | Vikt 4,6kg | Garanti 12 mån reservdelsgaranti
Professionell Hamburgerpress Ø150mm Manuell ¦ Adexa HM150 | 4 371 kr | 1 749 kr | Material Anodiserad aluminium (hölje) & Rostfritt stål (pressen) | Diameter (hamburgare) 150mm | Bredd 290mm | Djup 215mm | Höjd 325mm | Vikt 5,2kg | Garanti 12 mån reservdelsgaranti
Professionell Korvstoppare 3 liter Rostfritt stål Horisontell 4 korvhorn ¦ Adexa MX022H3L | 5 249 kr | 1 749 kr | Kapacitet 3 liter | Material Rostfritt stål | Medföljer 4 munstycken (ø16mm, ø22mm, ø32mm, ø38mm) | Bredd 300mm | Djup 260mm | Höjd 530mm | Vikt 9kg | Garanti 12 mån reservdelsgaranti
Professionell Korvstoppare 5 liter Rostfritt stål Horisontell 4 korvhorn ¦ Adexa MX022H5L | 6 240 kr | 1 999 kr | Kapacitet 5 liter | Material Rostfritt stål | Medföljer 4 munstycken (ø16mm, ø22mm, ø32mm, ø38mm) | Bredd 300mm | Djup 260mm | Höjd 650mm | Vikt 11kg | Garanti 12 mån reservdelsgaranti
Professionell Korvstoppare 5 liter Rostfritt stål Vertikal 4 korvhorn ¦ Adexa MX022V5L | 6 240 kr | 2 249 kr | Kapacitet 5 liter | Material Rostfritt stål | Medföljer 4 munstycken (ø16mm, ø22mm, ø32mm, ø38mm) | Bredd 460mm | Djup 300mm | Höjd 300mm | Vikt 12kg | Garanti 12 mån reservdelsgaranti
Professionell Köttkvarn 120kg/h Rostfritt stål ¦ Adexa DQ12 | 7 719 kr | 3 649 kr | Material Rostfritt stål | Produktion 120kg/h | Medföljer 2 hålskivor (5mm & 8mm), Skärkniv i rostfritt stål | Kvarnstorlek #12 / Ø70mm | Bredd 430mm | Djup 280mm | Höjd 390mm | Vikt 22kg | Anslutning 230V / 1-fas | Effekt 850W | Garanti 12 månader reservdelsgaranti
Professionell Köttkvarn 60kg/h Rostfritt stål ¦ Adexa DQ8 | 5 931 kr | 2 549 kr | Material Rostfritt stål | Produktion 60kg/h | Medföljer 2 hålskivor (5mm & 8mm), Skärkniv i rostfritt stål | Kvarnstorlek #8 / Ø63mm | Bredd 330mm | Djup 205mm | Höjd 280mm | Vikt 11kg | Anslutning 230V / 1-fas | Effekt 450W | Garanti 12 månader reservdelsgaranti
Professionell Köttsåg 1650mm Rostfritt stål ¦ Adexa QJHW210A | 33 800 kr | 9 999 kr | Bladlängd 1650mm | Hastighet 15m/s (sågen) | Version Bänkmodell | Material Rostfritt stål | Diameter 210mm (hjulet) | Dimensioner 600x415mm (arbetsbordet) | Bredd 620mm | Djup 505mm | Höjd 945mm | Vikt 52kg | Höjd (inre) 225mm (max såghöjd) | Anslutning 230V / 1-fas | Effekt 1100W | Garanti 12 mån reservdelsgaranti
Professionell Potatisskalare 165kg/h¦ Adexa HLP15 | 28 568 kr | 11 499 kr | Kapacitet (binge) 29 liter | Timer 0 till 5 min | Kapacitet 15kg | Produktion 165kg/timma | Bredd 575mm | Djup 430mm | Höjd 1085mm | Vikt 58kg | Anslutning 230V / 1-fas | Effekt 750W | Garanti 12 mån reservdelsgaranti
Professionell Skärmaskin 275mm Aluminium ¦ Adexa HBS275A | 14 219 kr | 5 499 kr | Motor Ventilerad | Material Aluminium & Rostfritt stål (bladet) | Diameter (blad/klinga) 275mm | Tjocklek (skivor/tärningar) 0 - 15mm | Bredd 505mm | Djup 410mm | Höjd 375mm | Vikt 24kg | Anslutning 230V / 1-fas | Effekt 150W | Garanti 12 mån reservdelsgaranti
Professionell Stavmixer med Visp Stavlängd 240mm Variabel hastighet ¦ Adexa HM265 | 6 289 kr | 2 299 kr | Varv per minut 3000 till 13000 (mixer) | Material Rostfritt stål / Plast | Stavlängd 240mm | Bredd 122mm | Djup 102mm | Längd 539mm | Vikt 2kg | Anslutning 230V / 1-fas | Effekt 280W | Garanti 12 mån reservdelsgaranti
Professionell Stavmixer Stavlängd 180mm 2 hastigheter ¦ Adexa IB160 | 1 788 kr | 499 kr | Varv per minut 16000 och 21000 | Material Rostfritt stål / Plast | Stavlängd 180mm | Bredd 68mm | Djup 66mm | Höjd 346mm | Vikt 1,1kg | Anslutning 230V / 1-fas | Effekt 200W | Garanti 12 mån reservdelsgaranti
Professionell Degblandare 30 liter Fast huvud Fast kittel 2 hastigheter 230V/1-fas ¦ Adexa SH30 | 25 919 kr | 9 999 kr | Hastigheter 2 | Varv per minut 123 och 246 (degkrok) / 12,5 och 25 (kittel) | Kapacitet 30 liter / 12kg mjöl | Material Degkrok och Kittel tillverkade i högkvalitativt rostfritt stål | Bredd 770mm | Djup 550mm | Höjd 850mm | Vikt 106kg | Anslutning 230V / 1-fas | Effekt 1500W | Garanti 12 mån reservdelsgaranti
Professionell Degblandare 30 liter Lyftbart huvud Löstagbar kittel 2 hastigheter 400V/3-fas ¦ Adexa TSH30 | 28 616 kr | 15 999 kr | Hastigheter 2 | Timer 0 till 60 min | Varv per minut 100och 156 (degkrok) / 12 och 18 (kittel) | Kapacitet 30 liter / 12kg mjöl | Material Degkrok och Kittel tillverkade i högkvalitativt rostfritt stål | Bredd 820mm | Djup 510mm | Höjd 1022mm | Vikt 170kg | Anslutning 380-400V / 3-fas | Effekt 1800W | Garanti 12 mån reservdelsgaranti
Professionell Hamburgerpress Ø130mm Manuell ¦ Adexa QY0707 | 1 706 kr | 499 kr | Material Aluminum | Diameter (hamburgare) 130mm | Vikt 1,8kg | Garanti 12 mån reservdelsgaranti
Professionell Manuell Grönsaksskärare ¦ Adexa CMX155 | 3 981 kr | 999 kr | Material Rostfritt stål & Aluminium | Tjocklek (skivor) 1 till 18mm | Bredd 410mm | Djup 410mm | Vikt 5,3kg
Professionell Potatis/Pommes-skärare 8 delar ¦ Adexa QY07064 | 1 999 kr | 699 kr | Material Gjuten aluminium (ramen) / Rostfritt stål (knivarna) | Tjocklek (skivor) 8 klyftor | Vikt 4,5kg
Professionell Degblandare 40 liter Fast huvud Fast kittel 2 hastigheter 230V/1-fas ¦ Adexa SH40 | 28 779 kr | 10 749 kr | Hastigheter 2 | Varv per minut 132 och 264 (degkrok) / 12,5 och 25 (kittel) | Kapacitet 40 liter / 15kg mjöl | Material Degkrok och Kittel tillverkade i högkvalitativt rostfritt stål | Bredd 745mm | Djup 430mm | Höjd 850mm | Vikt 106kg | Anslutning 230V / 1-fas | Effekt 1900W | Garanti 12 mån reservdelsgaranti
Professionell Degblandare 40 liter Lyftbart huvud Löstagbar kittel 2 hastigheter 400V/3-fas ¦ Adexa TSH40 | 31 866 kr | 17 499 kr | Hastigheter 2 | Timer 0 till 60 min | Varv per minut 100och 156 (degkrok) / 12 och 18 (kittel) | Kapacitet 40 liter / 15kg mjöl | Material Degkrok och Kittel tillverkade i högkvalitativt rostfritt stål | Bredd 860mm | Djup 510mm | Höjd 1022mm | Vikt 175kg | Anslutning 380-400V / 3-fas | Effekt 2200W | Garanti 12 mån reservdelsgaranti
Professionell Skärmaskin 250mm Aluminium ¦ Adexa WEDB250B4 | 13 374 kr | 4 999 kr | Skivor 185mm (maximal snitt-diameter) | Material Anodiserad aluminium och rostfritt stål (klingan) | Medföljer Klingskydd, Fast knivslip | Diameter (blad/klinga) 250mm | Tjocklek (skivor) 1 - 13mm | Bredd 565mm | Djup 445mm | Höjd 435mm | Vikt 9kg | Anslutning 230V / 1-fas | Effekt 240W | Garanti 12 mån reservdelsgaranti
Premium Chafing Dish Rulltopp Elektrisk Rund Rostfritt stål Spegelfinish 6 liter ¦ Adexa RA2101BE | 6 955 kr | 1 699 kr | Material Rostfritt stål | Bredd 480mm | Djup 480mm | Höjd 290mm | Vikt 6kg | Anslutning 230V / 1-fas | Garanti 12 mån reservdelsgaranti
Spillbricka med ho till vattensifon Rostfritt stål ¦ Adexa 8P03 | 2 113 kr | 899 kr | Material Rostfritt stål | Medföljer Bottenventil | Bredd 267mm | Djup 230mm | Höjd 50mm | Vikt 1,7kg | Garanti 12 mån reservdelsgaranti
Buffévagn Kall 3xGN1/1 Svart ¦ Adexa MBC811BB | 56 940 kr | 25 999 kr | Belysning Ja | Material (exteriör) Trä | Material (skål/kittel) Rostfritt stål | Kapacitet 3 x GN1/1 | Färg Svart | Hostskydd Ja | Bredd 1250mm | Djup 800mm | Höjd 1355mm | Vikt 135kg | Anslutning 230V / 1-fas | Effekt 550W | Kontroll Digital | Temperatur +2°C till +8°C | Kyla Statisk | Avfrostning Automatisk | Garanti 12 mån reservdelsgaranti
Buffévagn Kall 3xGN1/1 Valnöt ¦ Adexa SBM3C | 65 114 kr | 15 999 kr | Belysning Ja | Material (exteriör) Trä | Material (skål/kittel) Rostfritt stål | Kapacitet 3 x GN1/1 | Färg Valnöt | Hostskydd Ja | Bredd 1190mm | Djup 900mm | Höjd 870/1320mm | Vikt 130kg | Anslutning 230V / 1-fas | Effekt 550W | Kontroll Digital | Temperatur +2°C till +10°C | Kyla Statisk | Avfrostning Automatisk | Kylmedel R290 | Garanti 12 mån reservdelsgaranti
Buffévagn Kall 4xGN1/1 Svart ¦ Adexa MBC814BB | 65 536 kr | 29 999 kr | Belysning Ja | Material (exteriör) Trä | Material (skål/kittel) Rostfritt stål | Kapacitet 4 x GN1/1 | Färg Svart | Hostskydd Ja | Bredd 1570mm | Djup 800mm | Höjd 1355mm | Vikt 150kg | Anslutning 230V / 1-fas | Effekt 550W | Kontroll Digital | Temperatur +2°C till +8°C | Kyla Statisk | Avfrostning Automatisk | Garanti 12 mån reservdelsgaranti
Buffévagn Kall 4xGN1/1 Valnöt ¦ Adexa SBM4C | 70 590 kr | 19 999 kr | Belysning Ja | Material (exteriör) Trä | Material (skål/kittel) Rostfritt stål | Kapacitet 4 x GN1/1 | Färg Valnöt | Hostskydd Ja | Bredd 1505mm | Djup 900mm | Höjd 870/1320mm | Vikt 140kg | Anslutning 230V / 1-fas | Effekt 550W | Kontroll Digital | Temperatur +2°C till +10°C | Kyla Statisk | Avfrostning Automatisk | Kylmedel R290 | Garanti 12 mån reservdelsgaranti
Buffévagn Kall 6xGN1/1 Valnöt ¦ Adexa SBM6C | 77 090 kr | 29 999 kr | Belysning Ja | Material (exteriör) Trä | Material (skål/kittel) Rostfritt stål | Kapacitet 6 x GN1/1 | Färg Valnöt | Hostskydd Ja | Bredd 2150mm | Djup 900mm | Höjd 870/1320mm | Vikt 230kg | Anslutning 230V / 1-fas | Effekt 352W | Kontroll Digital | Temperatur +2°C till +10°C | Kyla Statisk | Avfrostning Automatisk | Kylmedel R290 | Garanti 12 mån reservdelsgaranti
Buffévagn Varm 3xGN1/1 Valnöt ¦ Adexa SHBM3C | 36 530 kr | 19 999 kr | Belysning Ja | Material (exteriör) Trä | Material (skål/kittel) Rostfritt stål | Kapacitet 3 x GN1/1 | Färg Valnöt | Hostskydd Ja | Bredd 1190mm | Djup 900mm | Höjd 870/1320mm | Vikt 105kg | Anslutning 230V / 1-fas | Effekt 2010W | Kontroll Digital | Temperatur +30°C till +90°C | Garanti 12 mån reservdelsgaranti
Chafing Dish Rulltopp i plast GN1/1 Rostfritt stål 9 liter ¦ Adexa WH633A2 | 2 405 kr | 899 kr | Material Rostfritt stål & Polykarbonat | Galler-/kantin-/plåtstorlek GN1/1 | Bredd 590mm | Djup 360mm | Höjd 290mm | Vikt 4kg | Garanti 12 mån reservdelsgaranti
Dryckesdispenser Kalla drycker 1x25 liter ¦ Adexa LSJ25L | 15 373 kr | 6 499 kr | Kapacitet 25 liter | Bredd 410mm | Djup 370mm | Höjd 680mm | Vikt 20kg | Anslutning 230V / 1-fas | Effekt 250W | Temperatur +7°C till +12°C | Garanti 12 mån reservdelsgaranti
Genomskinlig Plastkåpa för kylbrickor GN1/1 Öppningsbar¦ Adexa AB5434 | 1 479 kr | 599 kr | Material Akrylplast | Galler-/kantin-/plåtstorlek GN1/1 | Bredd 540mm | Djup 340mm | Höjd 170mm
Genomskinlig Plastkåpa för kylbrickor GN1/2 Öppningsbar¦ Adexa AB3428 | 1 138 kr | 455 kr | Material Akrylplast | Galler-/kantin-/plåtstorlek GN1/2 | Bredd 340mm | Djup 275mm | Höjd 170mm
Kylbricka/Kylhäll 325x176x45mm GN1/3 Rostfritt stål ¦ Adexa 412803 | 975 kr | 349 kr | Material Rostfritt stål | Galler-/kantin-/plåtstorlek GN1/3 | Bredd 325mm | Djup 176mm | Höjd 45mm
Kylbricka/Kylhäll Rund Ø300mm Rostfritt stål ¦ Adexa RCT30 | 1 219 kr | 449 kr | Material Rostfritt stål | Diameter 300mm | Höjd 20mm
Premium Chafing Dish Rulltopp GN1/1 Rostfritt stål Spegelfinish 9 liter ¦ Adexa RA2301B | 4 030 kr | 1 499 kr | Material Rostfritt stål | Galler-/kantin-/plåtstorlek GN1/1 | Bredd 645mm | Djup 455mm | Höjd 290mm | Vikt 8kg | Garanti 12 mån reservdelsgaranti
Varm Tallriksdispenservagn Rostfritt stål 300mm 2x50 tallrikar ¦ Adexa TDDS2 | 16 429 kr | 7 499 kr | Kapacitet 2x50 tallrikar | Hjul 4 snurrhjul (2 med broms) | Material Rostfritt stål | Tallriksdispenser 300mm | Bredd 453mm | Djup 980mm | Höjd 883mm | Vikt 34kg | Anslutning 230V / 1-fas | Effekt 500W+500W | Temperatur +30°C till +100°C | Garanti 12 mån reservdelsgaranti
Varm Tallriksdispenservagn Rostfritt stål 300mm 50 tallrikar ¦ Adexa TDDS1 | 8 564 kr | 2 499 kr | Kapacitet 50 tallrikar | Hjul 4 snurrhjul (2 med broms) | Material Rostfritt stål | Tallriksdispenser 300mm | Bredd 453mm | Djup 530mm | Höjd 883mm | Vikt 21kg | Anslutning 230V / 1-fas | Effekt 500W | Temperatur +30°C till +100°C | Garanti 12 mån reservdelsgaranti
Bärbar Isolerad Matbehållare Gummifot 10 liter ø300x170mm ¦ Adexa IC13017 | 4 696 kr | 1 599 kr | Kapacitet 10 liter | Material Rostfritt stål | Bredd 300mm | Djup 300mm | Höjd 170mm | Garanti 12 mån reservdelsgaranti
Bärbar Isolerad Matbehållare Gummifot 20 liter ø300x310mm ¦ Adexa IC13031 | 5 639 kr | 1 899 kr | Kapacitet 20 liter | Material Rostfritt stål | Bredd 300mm | Djup 300mm | Höjd 310mm | Garanti 12 mån reservdelsgaranti
Chafing Dish Elektrisk Rund Glaslock Rostfritt stål 6 liter ¦ Adexa ECD06DE | 2 779 kr | 1 099 kr | Material Rostfritt stål | Diameter (skål/kittel) 300mm | Bredd 405mm | Djup 330mm | Höjd 220mm | Vikt 3.7kg | Anslutning 230V / 1-fas | Garanti 12 mån reservdelsgaranti
Dryckesdispenser Kalla drycker 1x18 liter ¦ Adexa LSJ18LX1 | 12 675 kr | 5 499 kr | Kapacitet 18 liter | Bredd 360mm | Djup 470mm | Höjd 740mm | Vikt 20kg | Anslutning 230V / 1-fas | Effekt 180W | Temperatur +7°C till +12°C | Garanti 12 mån reservdelsgaranti
Ingrediensbehållare med Hjul & Lyftbart genomskinligt lock 102 liter ¦ Adexa QHID102 | 5 119 kr | 1 999 kr | Lock Genomskinligt | Kapacitet 102 liter | Hjul Ja | Material Polypropen | Bredd 395mm | Djup 795mm | Höjd 710mm | Vikt 11,3kg | Garanti 12 mån reservdelsgaranti
Ingrediensbehållare med Hjul & Lyftbart genomskinligt lock 120 liter ¦ Adexa QHID120 | 7 231 kr | 1 599 kr | Lock Genomskinligt | Kapacitet 120 liter | Hjul Ja | Material Polypropen | Bredd 460mm | Djup 750mm | Höjd 750mm | Vikt 13,7kg | Garanti 12 mån reservdelsgaranti
Ingrediensbehållare med Hjul & Lyftbart genomskinligt lock 81 liter ¦ Adexa QHID81 | 3 981 kr | 1 599 kr | Lock Genomskinligt | Kapacitet 81 liter | Hjul Ja | Material Polypropen | Bredd 335mm | Djup 745mm | Höjd 710mm | Vikt 10,3kg | Garanti 12 mån reservdelsgaranti
Ingrediensbehållare med Lyftbart genomskinligt lock 10 liter ¦ Adexa QHID10 | 1 381 kr | 399 kr | Lock Genomskinligt | Kapacitet 10 liter | Material Polypropen | Bredd 400mm | Djup 300mm | Höjd 230mm | Vikt 1,1kg | Garanti 12 mån reservdelsgaranti
Ingrediensbehållare med Lyftbart genomskinligt lock 24 liter ¦ Adexa QHID24 | 2 031 kr | 749 kr | Lock Genomskinligt | Kapacitet 24 liter | Material Polypropen | Bredd 300mm | Djup 595mm | Höjd 435mm | Vikt 3,2kg | Garanti 12 mån reservdelsgaranti
Ingrediensbehållare med Lyftbart genomskinligt lock 47 liter ¦ Adexa QHID47 | 2 844 kr | 1 099 kr | Lock Genomskinligt | Kapacitet 47 liter | Material Polypropen | Bredd 590mm | Djup 485mm | Höjd 440mm | Vikt 4,6kg | Garanti 12 mån reservdelsgaranti
Mjölkdispenser 8 liter ¦ Adexa SMD08A | 2 763 kr | 749 kr | Kapacitet 8 liter | Material Rostfritt stål | Bredd 270mm | Djup 360mm | Höjd 530mm | Vikt 3kg | Garanti 12 mån reservdelsgaranti
Müsli- & Flingdispenser 10 liter Enkel ¦ Adexa SCD10A | 2 113 kr | 599 kr | Kapacitet 10 liter | Material Rostfritt stål | Bredd 270mm | Djup 250mm | Höjd 660mm | Vikt 3kg | Garanti 12 mån reservdelsgaranti
Müsli- & Flingdispenser 2x10 liter Dubbel ¦ Adexa SCD10B | 4 209 kr | 1 899 kr | Kapacitet 2 x 10 liter | Material Rostfritt stål | Bredd 480mm | Djup 270mm | Höjd 660mm | Vikt 4kg | Garanti 12 mån reservdelsgaranti
Neutral Displaymonter för Buffé 3xGN1/3 Rostfritt stål ¦ Adexa CRD3 | 1 869 kr | 699 kr | Material Rostfritt stål & Plast | Medföljer 3 x GN1/3 kantiner | Bredd 540mm | Djup 335mm | Höjd 260mm
Premium Chafing Dish Elektrisk GN2/3 Glaslock Rostfritt stål 5,5 liter ¦ Adexa AD3202 | 8 564 kr | 3 499 kr | Material Rostfritt stål | Galler-/kantin-/plåtstorlek GN2/3 | Bredd 450mm | Djup 420mm | Höjd 255mm | Vikt 7kg | Anslutning 230V / 1-fas | Garanti 12 mån reservdelsgaranti
LAGERUTFÖRSÄLJNING! Terrassvärmare 2kW Justerbar höjd 3 temperaturer ¦ Adexa PNH2000DI | 1 625 kr | 399 kr | Typ Fristående. Kan vägghängas (fäste ingår). | Bredd 600mm | Djup 600mm | Höjd 1700-2100mm | Vikt 8,4kg | Anslutning 230V / 1-fas | Effekt 2000W | Garanti 12 mån reservdelsgaranti
Barstol Industriell design Stålplåt Svart Utomhus/Inomhusbruk ¦ Adexa WW61 | 893.75 kr | 348.75 kr | Stapelbar Ja | Material Pulverlackerat Stål | Färg Svart | Bredd 425mm | Djup 425mm | Höjd 770mm | Vikt 4,4kg | Garanti 12 mån reservdelsgaranti
Barstol med ryggstöd Industriell design Stålplåt Grå Utomhus/Inomhusbruk ¦ Adexa WW62G | 958.75 kr | 398.75 kr | Stapelbar Ja | Material Pulverlackerat Stål | Färg Grå | Bredd 430mm | Höjd (ryggstöd) 190mm | Höjd (säte) 760mm | Bredd (sits) 300mm | Djup 430mm | Höjd 950mm | Vikt 4,7kg | Garanti 12 mån reservdelsgaranti
Bistrobord/Restaurangbord Stålplåt Trätopp 800x800mm Svart Inomhus ¦ Adexa WW265 | 4 323 kr | 1 399 kr | Material Trätopp (tall) / Pulverlackerad stålplåt (benen) | Färg Naturträ / Svart | Bredd 800mm | Djup 800mm | Höjd 750mm | Garanti 12 mån reservdelsgaranti
Låg Barstol/Pall Industriell design Stålplåt Svart Utomhus/Inomhusbruk ¦ Adexa WW65 | 682.50 kr | 248.75 kr | Stapelbar Ja | Material Pulverlackerat stål | Färg Svart | Bredd 400mm | Djup 400mm | Höjd 460mm | Vikt 2,8kg | Garanti 12 mån reservdelsgaranti
Låg Barstol/Pall med Träsits Plåt Svart Inomhusbruk ¦ Adexa WW65BN | 893.75 kr | 348.75 kr | Stapelbar Ja | Sadel Trä (naturträfinish) | Material Pulverlackerad stålplåt och Trä (sits) | Färg Naturträ / Svart | Bredd 400mm | Djup 400mm | Höjd 460mm | Vikt 3,§kg | Garanti 12 mån reservdelsgaranti
Matstol / Restaurangstol Industriell design Stålplåt Ljusgrå Utomhus/Inomhusbruk ¦ Adexa WW163LG | 828.75 kr | 348.75 kr | Stapelbar Ja | Material Pulverlackerat Stål | Färg Ljusgrå | Bredd 430mm | Höjd (ryggstöd) 400mm | Höjd (säte) 440mm | Bredd (sits) 350mm | Djup 510mm | Djup (sits) 350mm | Höjd 840mm | Vikt 4,1kg | Garanti 12 mån reservdelsgaranti
Matstol / Restaurangstol Industriell design Träsits Stålplåt Grå Utomhus/Inomhusbruk ¦ Adexa WW170GN | 1 072.50 kr | 448.75 kr | Stapelbar Ja | Sadel Trä (naturträfinish) | Material Pulverlackerat stål & Träsits | Färg Ljusgrå | Bredd 432mm | Djup 440mm | Höjd 724mm | Vikt 4,1kg | Garanti 12 mån reservdelsgaranti
Matstol / Restaurangstol Industriell design Träsits Stålplåt Svart Utomhus/Inomhusbruk ¦ Adexa WW170BN | 1 072.50 kr | 448.75 kr | Stapelbar Ja | Sadel Trä (naturträfinish) | Material Pulverlackerat stål & Träsits | Färg Svart | Bredd 432mm | Djup 440mm | Höjd 724mm | Vikt 4,1kg | Garanti 12 mån reservdelsgaranti
Matstol / Restaurangstol Plast Svart Inomhus/Utomhus ¦ Adexa WW030BLACK | 926.25 kr | 448.75 kr | Stapelbar Ja | Material Polypropen | Färg Svart | Bredd 470mm | Höjd (säte) 455mm | Djup 520mm | Höjd 795mm | Vikt 4,4kg | Garanti 12 mån reservdelsgaranti
Matstol / Restaurangstol Trä & Konstläder Svart Inomhus ¦ Adexa WW003B | 812.50 kr | 298.75 kr | Stapelbar Ja | Material Trä / Plast / Konstläder (brandsäker) | Färg Trä / Svart | Bredd 480mm | Höjd (ryggstöd) 360mm | Bredd (sits) 480mm | Djup 430mm | Djup (sits) 420mm | Höjd 810mm | Vikt 4,5kg | Garanti 12 mån reservdelsgaranti
Trädgårdsbord / Utomhusbord Rektangulärt Antracitgrå Monterbart 1100x580x745mm ¦ Adexa XDT317 | 585 kr | 199 kr | Material Polypropen-plast | Färg Antracitgrå | Bredd 1100mm | Djup 580mm | Höjd 720mm | Montering Kan enkelt monteras isär | Garanti 12 mån reservdelsgaranti
Trädgårdsbord / Utomhusbord Runt Antracitgrå Monterbart Ø920x720mm ¦ Adexa XDT320 | 601 kr | 199 kr | Material Polypropen-plast | Färg Antracitgrå | Diameter 920mm | Höjd 720mm | Vikt 5kg | Montering Kan enkelt monteras isär | Garanti 12 mån reservdelsgaranti
2-pack Fällbar stol / Klappstol Vit 490x500x810mm ¦ Adexa XDC163 | 1 138 kr | 499 kr | Material (ben) Pulverlackerat Stål | Material (säte) Polyeten (högdensitet) | Medföljer 2 stolar | Bredd 490mm | Djup 500mm | Höjd 810mm | Vikt 5kg | Garanti 12 mån reservdelsgaranti
Arbetsbänk / Verkstadsbänk 265kg/hyllplan 1200x600x900mm ¦ Adexa SP1260C | 959 kr | 349 kr | Kapacitet 530kg (265kg per hylla) | Material Pulverlackerat stål / MDF | Hyllor 2 | Bredd 1200mm | Djup 600mm | Höjd 900mm | Vikt 14,5kg | Montering Omonterad
Förvaringshylla / Lagerhylla Hörnenhet 175kg/hyllplan 900x900x1800mm 5 hyllplan Galvaniserat stål ¦ Adexa SG9040C | 1 966 kr | 399 kr | Kapacitet 875kg (175kg per hylla) | Material Galvaniserat stål / MDF | Hyllor 5 | Bredd 900mm/400mm (se bild) | Djup 900mm/400mm (se bild) | Höjd 1800mm | Vikt 24kg | Montering Omonterad
Hyllställning Rostfritt stål 1800x600x1550mm 4 hyllplan ¦ Adexa SR1800B2 | 8 125 kr | 3 999 kr | Typ Släta hyllplan | Fötter Justerbara | Material Rostfritt stål | Hyllor 4 | Bredd 1800mm | Djup 600mm | Höjd 1550mm | Vikt 41,3kg | Montering Omonterad
Hyllsystem 4 hyllplan 1200x450x1800mm Pulverlackerad stål Svart ¦ Adexa WH12045180A4 | 4 371 kr | 1 499 kr | Max belastning 1000kg (250kg per hyllplan) | Material Pulverlackerat kolstål | Färg Svart | Bredd 1200mm | Djup 450mm | Höjd 1800mm | Vikt 15,3kg | Montering Omonterad | Garanti 12 mån reservdelsgaranti
Hyllsystem 4 hyllplan 1200x600x1800mm Pulverlackerad stål Svart ¦ Adexa WH12060180A4 | 5 005 kr | 1 999 kr | Max belastning 1000kg (250kg per hyllplan) | Material Pulverlackerat kolstål | Färg Svart | Bredd 1200mm | Djup 600mm | Höjd 1800mm | Vikt 14,8kg | Montering Omonterad | Garanti 12 mån reservdelsgaranti
Ståbord Fällbart Runt Svart Högt Ø600x1100mm ¦ Adexa WHZR60B | 1 999 kr | 849 kr | Material (ben) Stål | Material (bordsskiva) Polyeten (högdensitet) | Färg Svart | Bredd 600mm | Djup 600mm | Höjd 1100mm | Vikt 4kg | Garanti 12 mån reservdelsgaranti
Ståbord Fällbart Runt Vitt Högt Ø600x1100mm ¦ Adexa WHZR60 | 1 999 kr | 849 kr | Material (ben) Stål | Material (bordsskiva) Polyeten (högdensitet) | Färg Vit | Bredd 600mm | Djup 600mm | Höjd 1100mm | Vikt 4kg | Garanti 12 mån reservdelsgaranti
Trädgårdsstol / Campingstol Vit 695x590x1050mm ¦ Adexa XDC112 | 1 138 kr | 399 kr | Vikbar Ja | Material Polypropen | Bredd 590mm | Djup 695mm | Höjd 1050mm | Vikt 5kg | Vikt (max) 150kg | Garanti 12 mån reservdelsgaranti
Hyllsystem 4 hyllplan 1500x450x1800mm Pulverlackerad stål Svart ¦ Adexa WH15045180A4 | 5 119 kr | 1 999 kr | Max belastning 1000kg (250kg per hyllplan) | Material Pulverlackerat kolstål | Färg Svart | Bredd 1500mm | Djup 450mm | Höjd 1800mm | Vikt 23,6kg | Montering Omonterad | Garanti 12 mån reservdelsgaranti
Hyllsystem 4 hyllplan 1800x450x1800mm Pulverlackerad stål Svart ¦ Adexa WH18045180A4 | 5 493 kr | 2 249 kr | Max belastning 1000kg (250kg per hyllplan) | Material Pulverlackerat kolstål | Färg Svart | Bredd 1800mm | Djup 450mm | Höjd 1800mm | Vikt 27kg | Montering Omonterad | Garanti 12 mån reservdelsgaranti
Hyllsystem för Kalla & Våta utrymmen 4 hyllplan GN-kompatibel 1525x355x1550mm Aluminium & HDPE ¦ Adexa ASS36153155 | 10 741 kr | 2 399 kr | Max belastning 800kg (200kg per hyllplan) | Fötter Justerbara | Material Aluminum & Högdensitets Polyeten | Galler-/kantin-/plåtstorlek GN-kompatibla hyllplan | Nivåer 4 | Bredd 1525mm | Djup 355mm | Höjd 1550mm | Vikt 22,6kg | Montering Omonterad | Garanti 12 mån reservdelsgaranti
Hyllsystem för Kalla & Våta utrymmen 4 hyllplan 1975x450x1550mm Aluminium & HDPE ¦ Adexa ASS45198155 | 13 244 kr | 3 299 kr | Max belastning 800kg (200kg per hyllplan) | Fötter Justerbara | Material Aluminum & Högdensitets Polyeten | Nivåer 4 | Bredd 1975mm | Djup 450mm | Höjd 1550mm | Vikt 30,3kg | Montering Omonterad | Garanti 12 mån reservdelsgaranti
Hyllsystem för Kalla & Våta utrymmen 4 hyllplan GN-kompatibel 1975x355x1550mm Aluminium & HDPE ¦ Adexa ASS36198155 | 12 496 kr | 2 999 kr | Max belastning 800kg (200kg per hyllplan) | Fötter Justerbara | Material Aluminum & Högdensitets Polyeten | Galler-/kantin-/plåtstorlek GN-kompatibla hyllplan | Nivåer 4 | Bredd 1975mm | Djup 355mm | Höjd 1550mm | Vikt 27,8kg | Montering Omonterad | Garanti 12 mån reservdelsgaranti
Barriärrep Flätat Grönt med Låskrok i Guld 1,5m ¦ Adexa BR01GG | 731 kr | 199 kr | Material Flätat rep | Färg Svart (repet) / Guld (ändarna) | Diameter 28mm | Längd 1500mm | Vikt 0,5kg | Garanti 12 mån reservdelsgaranti
Barriärrep Flätat Grönt med Låskrok i Silver 1,5m ¦ Adexa BR01GS | 731 kr | 199 kr | Material Flätat rep | Färg Grönt (repet) / Silver (ändarna) | Diameter 28mm | Längd 1500mm | Vikt 0,5kg | Garanti 12 mån reservdelsgaranti
Barriärrep Sammet Rött med Låskrok i Silver 1,5m ¦ Adexa VR01RS | 228 kr | 199 kr | Material Sammet | Färg Rött (repet) / Silver (ändarna) | Diameter 28mm | Längd 1500mm | Vikt 0,5kg | Garanti 12 mån reservdelsgaranti
Barriärrep Sammet Svart med Låskrok i Guld 1,5m ¦ Adexa VR01BG | 228 kr | 199 kr | Material Sammet | Färg Svart (repet) / Guld (ändarna) | Diameter 28mm | Längd 1500mm | Vikt 0,5kg | Garanti 12 mån reservdelsgaranti
Mandolin Vattentyngd 15 tjocklekar ¦ Adexa LS139 | 634 kr | 99 kr | Material Plast / Rostfritt stål / Aluminium | Bredd 300mm | Djup 150mm | Höjd 200mm
Kantin- & Bestickhållare inkl kantiner ¦ Adexa CH002 | 2 763 kr | 1 099 kr | Kapacitet 3 x bestickcylindrar / 2xGN1/6 (100mm) kantiner | Material Rostfritt stål | Bredd 400mm | Djup 370mm | Höjd 200mm | Vikt 3kg
Ballongvisp 254mm Rostfritt stål ¦ Adexa SSW010 | 114 kr | 49 kr | Material Rostfritt stål | Längd 254mm
Ballongvisp 406mm Rostfritt stål ¦ Adexa SSW016 | 146 kr | 74 kr | Material Rostfritt stål | Längd 406mm
Ballongvisp 457mm Rostfritt stål ¦ Adexa SSW018 | 163 kr | 74 kr | Material Rostfritt stål | Längd 457mm
Ballongvisp 610mm Rostfritt stål ¦ Adexa SSW024 | 211 kr | 99 kr | Material Rostfritt stål | Längd 610mm
Glashängare Guld Väggmonterad Längd 300mm 3 vinglas ¦ Adexa WGA18500300G | 244 kr | 119 kr | Typ Väggmonterad | Kapacitet 3 vinglas | Material Krompläterad stålplåt | Färg Guld | Tjocklek Ø8mm (hängarna) | Bredd 100mm | Djup 300mm | Höjd 40mm
Glashängare Koppar Väggmonterad Längd 300mm 3 vinglas ¦ Adexa WGA18500300C | 244 kr | 119 kr | Typ Väggmonterad | Kapacitet 3 vinglas | Material Krompläterad stålplåt | Färg Koppar | Tjocklek Ø8mm (hängarna) | Bredd 100mm | Djup 300mm | Höjd 40mm
Glashängare Krom Takmonterad Längd 300mm 3 vinglas ¦ Adexa WGB18500300S | 205 kr | 149 kr | Typ Takmonterad | Kapacitet 3 vinglas | Material Krompläterad stålplåt | Färg Krom | Tjocklek Ø8mm (hängarna) | Bredd 100mm | Djup 300mm | Höjd 40mm
Hålslev 36cm Rostfritt stål ¦ Adexa WBU012 | 161 kr | 49 kr | Material Rostfritt stål | Längd 360mm
Hålslev Ø10cm Rostfritt stål ¦ Adexa CH9110 | 152 kr | 49 kr | Material Rostfritt stål | Diameter 100mm
Hålslev Ø14cm Rostfritt stål ¦ Adexa CH9114 | 221 kr | 65 kr | Material Rostfritt stål | Diameter 140mm
Hålslev Ø18cm Rostfritt stål ¦ Adexa CH9118 | 289 kr | 81 kr | Material Rostfritt stål | Diameter 180mm
Ingrediensränna med lock 3 behållare ¦ Adexa CHA004 | 488 kr | 199 kr | Material Livsmedelssäker plast | Bredd 500mm | Djup 150mm | Höjd 100mm
Kantinhållare / Ingrediensränna inklusive 3xGN1/4-100mm kantiner med lock Rostfritt stål ¦ Adexa CHE03A | 2 665 kr | 899 kr | Kapacitet 3 x GN1/4 kantiner 100mm djup | Material Rostfritt stål | Bredd 550mm | Djup 300mm | Höjd 220mm | Vikt 3kg
Kantinhållare / Ingrediensränna inklusive 3xGN1/4-150mm kantiner med lock Rostfritt stål ¦ Adexa CHE03AD | 2 876 kr | 949 kr | Kapacitet 3 x GN1/4 kantiner 150mm djup | Material Rostfritt stål | Bredd 550mm | Djup 300mm | Höjd 220mm | Vikt 3kg
Kantinhållare / Ingrediensränna med lock inklusive 3xGN1/4-100mm kantiner Rostfritt stål ¦ Adexa CHE03AFL | 3 055 kr | 999 kr | Kapacitet 3 x GN1/4 kantiner 100mm djup | Material Rostfritt stål | Medföljer GN-kantiner | Bredd 550mm | Djup 300mm | Höjd 300mm | Vikt 3kg
Kantinhållare / Ingrediensränna med lock inklusive 3xGN1/4-150mm kantiner Rostfritt stål ¦ Adexa CHE03ADFL | 3 315 kr | 1 099 kr | Kapacitet 3 x GN1/4 kantiner 150mm djup | Material Rostfritt stål | Medföljer GN-kantiner | Bredd 550mm | Djup 300mm | Höjd 300mm | Vikt 4kg
Kantinhållare / Ingrediensränna med lock inklusive 3xGN1/6-100mm kantiner Rostfritt stål ¦ Adexa CHD03AFL | 2 551 kr | 849 kr | Kapacitet 3 x GN1/6 kantiner 100mm djup | Material Rostfritt stål | Bredd 550mm | Djup 240mm | Höjd 250mm | Vikt 3kg
Kantinhållare / Ingrediensränna med lock inklusive 6xGN1/6-150mm kantiner Rostfritt stål ¦ Adexa CHD03ADFL | 2 763 kr | 899 kr | Kapacitet 3 x GN1/6 kantiner 150mm djup | Material Rostfritt stål | Bredd 550mm | Djup 240mm | Höjd 250mm | Vikt 3kg
Kantinhållare inkl 3xGN1/6-100mm kantiner & genomskinligt flip-lock ¦ Adexa CHD03APCFL | 1 788 kr | 699 kr | Kapacitet 3 x GN1/6 100mm djupa | Material Rostfritt stål | Medföljer 3 x GN1/6 kantiner med flip-lock & serveringsskopor | Bredd 500mm | Djup 245mm | Höjd 215mm
Kantinhållare inkl 3xGN1/6-100mm kantiner & lock ¦ Adexa CHD03A | 2 031 kr | 799 kr | Kapacitet 3 x GN1/6 100mm djupa | Material Rostfritt stål | Medföljer 3 x GN1/6 kantiner med lock | Bredd 500mm | Djup 245mm | Höjd 215mm
Kantinhållare inkl 3xGN1/6-150mm kantiner & lock ¦ Adexa CHD03AD | 2 113 kr | 799 kr | Kapacitet 3 x GN1/6 150mm djupa | Material Rostfritt stål | Medföljer 3 x GN1/6 kantiner med lock | Bredd 500mm | Djup 245mm | Höjd 215mm
Kyld Ingrediensränna inklusive 1xGN1/3-100mm kantin med lock Plast ¦ Adexa CHP04B | 1 463 kr | 349 kr | Kapacitet 1xGN1/3 kantin 100mm djup | Material Plast | Medföljer GN-kantin (polykarbonat) med lock & Serveringsskopa | Bredd 380mm | Djup 300mm | Höjd 260mm | Vikt 1kg
Kyld Ingrediensränna inklusive 1xGN1/3-150mm kantiner med lock Plast ¦ Adexa CHP04BD | 1 463 kr | 349 kr | Kapacitet 1xGN1/3 kantin 150mm djup | Material Plast | Medföljer GN-kantin (polykarbonat) med lock & Serveringsskopa | Bredd 380mm | Djup 300mm | Höjd 260mm | Vikt 1kg
Kyld Ingrediensränna inklusive 2xGN1/6-100mm kantiner med lock Plast ¦ Adexa CHP04B2 | 1 463 kr | 349 kr | Kapacitet 2xGN1/6 kantiner 100mm djup | Material Plast | Medföljer GN-kantiner (polykarbonat) med lock & Serveringsskopa | Bredd 380mm | Djup 300mm | Höjd 260mm | Vikt 1kg
Kyld Ingrediensränna inklusive 2xGN1/6-150mm kantiner med lock Plast ¦ Adexa CHP04BD2 | 1 463 kr | 349 kr | Kapacitet 2xGN1/6 kantiner 150mm djup | Material Plast | Medföljer GN-kantiner (polykarbonat) med lock & Serveringsskopa | Bredd 380mm | Djup 300mm | Höjd 260mm | Vikt 1kg
Kyld Ingrediensränna inklusive 3xGN1/9-100mm kantiner med lock Plast ¦ Adexa CHP04B3 | 1 463 kr | 349 kr | Kapacitet 3xGN1/9 kantiner 100mm djup | Material Plast | Medföljer GN-kantiner (polykarbonat) med lock & Serveringsskopa | Bredd 380mm | Djup 300mm | Höjd 260mm | Vikt 1kg
Kyld Ingrediensränna inklusive 3xGN1/9-150mm kantiner med lock Plast ¦ Adexa CHP04BD3 | 1 463 kr | 349 kr | Kapacitet 3xGN1/9 kantiner 150mm djup | Material Plast | Medföljer GN-kantiner (polykarbonat) med lock & Serveringsskopa | Bredd 380mm | Djup 300mm | Höjd 260mm | Vikt 1kg
Professionell Brödkniv Tandad 34cm Rostfritt stål ¦ Adexa WBU013 | 136 kr | 19 kr | Material Rostfritt stål | Längd 345mm
Professionell Köttsåg 480mm Rostfritt stål ¦ Adexa MX02919 | 1 138 kr | 399 kr | Material Rostfritt stål (ram & sågblad) / Plast (handtag) | Längd 480mm (sågblad) / 660mm (totalt)
Professionell Wokpanna Premium Gjutjärn Rund botten 360mm ¦ Adexa AMP03 | 1 901 kr | 449 kr | Induktionskompatibel Ja | Material Gjutjärn | Diameter 360mm | Tjocklek 1,5mm | Vikt 2,5kg | Garanti 12 mån reservdelsgaranti

## Städ&Hygien
Product Name | Old Price | New Price | Description
Barkyl & Ölkyl Glasdörr 80 liter ¦ Adexa CW85 | 7 508 kr | 2 749 kr | Belysning Interiör belysning | Ljudnivå 41 dB(A) | Kapacitet 80 liter | Dörr Vändbar | Bredd 474mm | Djup 440mm | Höjd 840mm | Vikt 23kg | Dimensioner (interiört) 393x337x733mm | Anslutning 230V / 1-fas | Strömförbrukning 70 kWh/år | Effekt 85W | Temperatur +3°C till +10°C | Kylmedel R600a | Garanti 12 mån reservdelsgaranti
Barkyl med Frysfunktion Premium 86 liter ¦ Adexa JC98G | 10 173 kr | 3 999 kr | Belysning LED | Ljudnivå 41 dB(A) | Kapacitet 92 liter | Bredd 495mm | Djup 430mm | Höjd 848mm | Vikt 27kg | Dimensioner (interiört) 413x310x546mm | Anslutning 230V / 1-fas | Strömförbrukning 88 kWh/år | Effekt 85W | Kontroll Digital LED | Temperatur -6°C till +18°C | Kyla Kompressorkyla | Kylmedel R600a | Garanti 12 mån reservdelsgaranti
Kylbänk 2 dörrar Djup 700mm ¦ Adexa RG21V | 30 485 kr | 10 999 kr | Material (exteriör) Rostfritt stål | Material (interiör) Rostfritt stål | Kapacitet 282 liter | Dörrar / Lådor 2 dörrar | Hjul Ja | Hyllor 2 | Bredd 1360mm | Djup 700mm | Höjd 860mm | Vikt 112kg | Anslutning 230V / 1-fas | Effekt 275W | Kontroll Digital | Max temperatur (lokalen) +48°C | Temperatur +2°C till +8°C | Kyla Ventilerad | Avfrostning Automatisk | Kylmedel R290a | Garanti 12 mån reservdelsgaranti
Kylbänk 2 glasdörrar Djup 600mm ¦ Adexa RS21VG | 33 410 kr | 10 499 kr | Material (exteriör) Rostfritt stål | Material (interiör) Rostfritt stål | Kapacitet 260 liter | Dörrar / Lådor 2 glasdörrar | Hjul Ja | Hyllor 2 | Bredd 1360mm | Djup 600mm | Höjd 860mm | Vikt 95kg | Anslutning 230V / 1-fas | Effekt 250W | Kontroll Digital | Max temperatur (lokalen) +48°C | Temperatur +2°C till +8°C | Kyla Ventilerad | Avfrostning Automatisk | Garanti 12 mån reservdelsgaranti
Kylbänk 2 glasdörrar Djup 700mm Bakkant ¦ Adexa RG22VGLASS | 34 515 kr | 11 999 kr | Belysning Ja | Lås Ja | Material (exteriör) Rostfritt stål | Material (interiör) Rostfritt stål | Kapacitet 282 liter | Dörrar / Lådor 2 glasdörrar | Hjul Ja | Hyllor 2 | Stänkskydd Ja | Bredd 1360mm | Djup 700mm | Höjd 850mm | Vikt 120kg | Anslutning 230V / 1-fas | Effekt 275W | Kontroll Digital | Max temperatur (lokalen) +48°C | Temperatur +2 till +8°C | Kyla Ventilerad | Avfrostning Automatisk | Kylmedel R290a | Garanti 12 mån reservdelsgaranti
Kylbänk 2 glasdörrar Djup 700mm ¦ Adexa RG21VGLASS | 32 386 kr | 14 999 kr | Belysning Ja | Lås Ja | Material (exteriör) Rostfritt stål | Material (interiör) Rostfritt stål | Kapacitet 282 liter | Dörrar / Lådor 2 glasdörrar | Hjul Ja | Hyllor 2 | Bredd 1360mm | Djup 700mm | Höjd 850mm | Vikt 118kg | Anslutning 230V / 1-fas | Effekt 275W | Kontroll Digital | Max temperatur (lokalen) +48°C | Temperatur +2 till +8°C | Kyla Ventilerad | Avfrostning Automatisk | Kylmedel R290a | Garanti 12 mån reservdelsgaranti
Barkyl Glasdörr 115 liter Svart ¦ Adexa BG115 | 10 108 kr | 3 749 kr | Belysning Interiör belysning | Ljudnivå 42 dB(A) | Dörr Vändbar | Bredd 540mm | Djup 540mm | Höjd 845mm | Vikt 30kg | Dimensioner (interiört) 424x420x727mm | Anslutning 230V / 1-fas | Strömförbrukning 0,285 kWh/24h | Energiklass B (med tidigare märkningssystem) / E (med nya märkningssystemet) | Temperatur +3°C till +10°C | Avfrostning Automatisk | Kylmedel R600a
Kylbänk 2 dörrar 2 draglådor Djup 700mm ¦ Adexa 2DRG31V | 48 490 kr | 15 499 kr | Material (exteriör) Rostfritt stål | Material (interiör) Rostfritt stål | Kapacitet 465 liter | Dörrar / Lådor 2 dörrar & 2 draglådor | Hjul Ja | Bredd 1795mm | Djup 700mm | Höjd 860mm | Vikt 132kg | Dimensioner (lådor) 304x525x310mm (innermått) | Anslutning 230V / 1-fas | Effekt 310W | Kontroll Digital | Temperatur +2°C till +8°C | Kyla Ventilerad | Avfrostning Automatisk | Garanti 12 mån reservdelsgaranti
Kylbänk 3 dörrar Djup 700mm ¦ Adexa RG31V | 39 309 kr | 13 499 kr | Material (exteriör) Rostfritt stål | Material (interiör) Rostfritt stål | Kapacitet 417 liter | Dörrar / Lådor 3 dörrar | Hjul Ja | Hyllor 3 | Bredd 1795mm | Djup 700mm | Höjd 860mm | Vikt 120kg | Anslutning 230V / 1-fas | Effekt 310W | Kontroll Digital | Max temperatur (lokalen) +48°C | Temperatur +2°C till +8°C | Kyla Ventilerad | Avfrostning Automatisk | Garanti 12 mån reservdelsgaranti
Kylbänk 3 glasdörrar Djup 700mm Bakkant ¦ Adexa RG32VGLASS | 40 219 kr | 14 499 kr | Material (exteriör) Rostfritt stål | Material (interiör) Rostfritt stål | Kapacitet 417 liter | Dörrar / Lådor 3 glasdörrar (självstängande) | Hjul Ja | Hyllor 3 | Stänkskydd Ja | Bredd 1795mm | Djup 700mm | Höjd 860mm | Vikt 121kg | Anslutning 230V / 1-fas | Effekt 310W | Kontroll Digital | Max temperatur (lokalen) +48°C | Temperatur +2°C till +8°C | Kyla Ventilerad | Avfrostning Automatisk | Garanti 12 mån reservdelsgaranti
Barkyl 1 dörr 128 liter Rostfritt ¦ Adexa SSBC01P | 16 933 kr | 4 999 kr | Belysning Horisontell LED | Lås Ja | Kapacitet 128 liter (160-170 burkar/flaskor) | Dörrar / Lådor 1 självstängande dörr | Färg Rostfritt stål | Hyllor 2 justerbara | Bredd 600mm | Djup 510mm | Höjd 895mm | Vikt 48kg | Anslutning 230V / 1-fas | Strömförbrukning 511 kWh/år | Effekt 240W | Kontroll Digital med LED-display | Temperatur +2°C till +8°C | Kyla Statisk | Kylmedel R600a | Garanti 12 mån reservdelsgaranti
Kylbänk 3 glasdörrar Djup 700mm ¦ Adexa RG31VGLASS | 48 718 kr | 13 999 kr | Material (exteriör) Rostfritt stål | Material (interiör) Rostfritt stål | Kapacitet 417 liter | Dörrar / Lådor 3 glasdörrar (självstängande) | Hjul Ja | Hyllor 3 | Bredd 1795mm | Djup 700mm | Höjd 850mm | Vikt 128kg | Anslutning 230V / 1-fas | Effekt 300W | Kontroll Digital | Max temperatur (lokalen) +48°C | Temperatur +2°C till +8°C | Kyla Ventilerad | Avfrostning Automatisk | Kylmedel R290a | Garanti 12 mån reservdelsgaranti
Kylbänk 4 glasdörrar Djup 600mm ¦ Adexa RS41VG | 44 655 kr | 14 999 kr | Material (exteriör) Rostfritt stål | Material (interiör) Rostfritt stål | Kapacitet 449 liter | Dörrar / Lådor 4 glasdörrar (självstängande) | Hjul Ja | Hyllor 4 | Bredd 2230mm | Djup 600mm | Höjd 850mm | Vikt 131kg | Anslutning 230V / 1-fas | Effekt 350W | Kontroll Digital | Max temperatur (lokalen) +48°C | Temperatur +2°C till +8°C | Kyla Ventilerad | Avfrostning Automatisk | Kylmedel R290a | Garanti 12 mån reservdelsgaranti
Kylbänk 4 glasdörrar Djup 700mm Bakkant ¦ Adexa RG42VGLASS | 48 588 kr | 17 499 kr | Material (exteriör) Rostfritt stål | Material (interiör) Rostfritt stål | Kapacitet 616 liter | Dörrar / Lådor 4 glasdörrar (självstängande) | Hjul Ja | Hyllor 4 | Stänkskydd Ja | Bredd 2230mm | Djup 700mm | Höjd 860mm | Vikt 160kg | Anslutning 230V / 1-fas | Effekt 350W | Kontroll Digital | Max temperatur (lokalen) +48°C | Temperatur +2°C till +8°C | Kyla Ventilerad | Avfrostning Automatisk | Kylmedel R290a | Garanti 12 mån reservdelsgaranti
Kylbänk 4 glasdörrar Djup 700mm ¦ Adexa RG41VGLASS | 46 394 kr | 16 499 kr | Material (exteriör) Rostfritt stål | Material (interiör) Rostfritt stål | Kapacitet 563 liter | Dörrar / Lådor 4 glasdörrar (självstängande) | Hjul Ja | Hyllor 4 | Bredd 2230mm | Djup 700mm | Höjd 850mm | Vikt 140kg | Anslutning 230V / 1-fas | Effekt 350W | Kontroll Digital | Max temperatur (lokalen) +48°C | Temperatur +2°C till +8°C | Kyla Ventilerad | Avfrostning Automatisk | Kylmedel R290a | Garanti 12 mån reservdelsgaranti
Kylbänk 8 draglådor Djup 700mm ¦ Adexa 8DRG41V | 79 186 kr | 24 999 kr | Material (exteriör) Rostfritt stål | Material (interiör) Rostfritt stål | Kapacitet 616 liter | Dörrar / Lådor 8 draglådor | Hjul Ja | Bredd 2230mm | Djup 700mm | Höjd 860mm | Vikt 157kg | Dimensioner (lådor) 304x525x310mm (innermått) | Anslutning 230V / 1-fas | Effekt 350W | Kontroll Digital | Max temperatur (lokalen) +48°C | Temperatur +2°C till +8°C | Kyla Ventilerad | Avfrostning Automatisk | Kylmedel R290a | Garanti 12 mån reservdelsgaranti
Barkyl 2 dörrar 220 liter Rostfritt stål ¦ Adexa SSBC02PP | 17 696 kr | 6 499 kr | Belysning LED | Lås Ja | Kapacitet 220 liter (260-280 burkar/flaskor) | Dörrar 2 glasdörrar | Bredd 920mm | Djup 510mm | Höjd 895mm | Vikt 60kg | Anslutning 240V / 1-fas | Effekt 280W | Kontroll Digital temperaturkontroll med LED-display | Max temperatur (lokalen) +35°C | Temperatur +2°C till +8°C | Avfrostning Automatisk | Kylmedel R600a
Barkyl 2 skjutdörrar 220 liter Rostfritt stål ¦ Adexa SSBC02PS | 18 493 kr | 6 799 kr | Belysning LED | Lås Ja | Kapacitet 220 liter (260-280 burkar/flaskor) | Dörrar 2 skjutglasdörrar | Bredd 920mm | Djup 510mm | Höjd 895mm | Vikt 60kg | Anslutning 230V / 1-fas | Effekt 230W | Kontroll Digital temperaturkontroll med LED-display | Max temperatur (lokalen) +35°C | Temperatur +2°C till +8°C | Avfrostning Automatisk | Kylmedel R600a | Garanti 12 mån reservdelsgaranti
Konditorimonter Böjd front Rostfritt stål & Svart 900x700x1200mm 2 hyllor LED ¦ Adexa GN900CF2 | 44 249 kr | 15 999 kr | Belysning LED | Isolering Cyclopentan 60mm | Hjul Ja | Material Rostfritt stål & Härdat glas | Färg Rostfritt stål (spegelfinish) & Svart (pianolacksfinish) | Hyllor 2 | Volym 370 liter | Bredd 900mm | Djup 700mm | Höjd 1200mm | Vikt 155kg | Anslutning 230V / 1-fas | Effekt 600W | Temperatur +2°C till +8°C | Avfrostning Automatisk | Kylmedel R290a | Garanti 12 mån reservdelsgaranti
Konditorimonter Böjd front Svart 900x700x1200mm 2 hyllor LED-belysning ¦ Adexa GN900C2BLACK | 36 530 kr | 15 499 kr | Belysning LED | Isolering Cyclopentan 60mm | Hjul Ja | Material Rostfritt stål & Härdat glas | Färg Svart (pianolacksfinish) | Hyllor 2 | Volym 370 liter | Bredd 900mm | Djup 700mm | Höjd 1200mm | Vikt 155kg | Anslutning 230V / 1-fas | Effekt 600W | Temperatur +2°C till +8°C | Avfrostning Automatisk | Kylmedel R290a | Garanti 12 mån reservdelsgaranti
Konditorimonter Rak front Svart 900x700x1200mm 2 hyllor LED ¦ Adexa GN900R2BLACK | 46 914 kr | 14 999 kr | Belysning LED | Isolering Cyclopentan 60mm | Hjul Ja | Material Rostfritt stål & Härdat glas | Färg Svart (pianolacksfinish) | Hyllor 2 | Volym 390 liter | Bredd 900mm | Djup 700mm | Höjd 1200mm | Vikt 158kg | Anslutning 230V / 1-fas | Effekt 600W | Temperatur +2°C till +8°C | Avfrostning Automatisk | Kylmedel R290a | Garanti 12 mån reservdelsgaranti
Konditorimonter Rostfritt stål & Svart 900x700x1200mm 2 hyllor LED-belysning ¦ Adexa GN900RF2 | 44 753 kr | 15 499 kr | Belysning LED | Hjul Ja | Färg Rostfritt stål (spegelfinish) & Svart (pianolacksfinish) | Hyllor 2 | Bredd 900mm | Djup 700mm | Höjd 1200mm | Anslutning 230V / 1-fas | Temperatur +2 till +8°C | Avfrostning Automatisk | Garanti 12 mån reservdelsgaranti
Kylbänk 1 dörr 2 draglådor ¦ Adexa 2DS11 | 27 950 kr | 9 499 kr | Material (exteriör) Rostfritt stål | Kapacitet 230 liter | Dörrar / Lådor 1 dörr + 2 draglådor | Galler-/kantin-/plåtstorlek GN1/1 | Bredd 900mm | Djup 700mm | Höjd 1000mm | Vikt 86kg | Anslutning 230V / 1-fas | Temperatur +2 till +8°C | Kyla Statisk | Kylmedel R600a | Garanti 12 mån reservdelsgaranti
Kylbänk 4 draglådor ¦ Adexa 4DS11 | 35 441 kr | 11 499 kr | Material (exteriör) Rostfritt stål | Kapacitet 257 liter | Dörrar / Lådor 4 draglådor | Galler-/kantin-/plåtstorlek GN1/1 | Bredd 900mm | Djup 700mm | Höjd 1000mm | Anslutning 230V / 1-fas | Temperatur +2 till +8°C | Kyla Statisk | Kylmedel R600a | Garanti 12 mån reservdelsgaranti
Kylmonter Bänkmodell 120 liter 2 hyllplan Svart ¦ Adexa CW120B | 24 131 kr | 7 199 kr | Belysning LED | Kapacitet 120 liter | Färg Svarta sidor | Hyllor 2 | Displayarea (m2) 0.95 | Bredd 702mm | Djup 568mm | Höjd 686mm | Vikt 58kg | Anslutning 230V / 1-fas | Strömförbrukning 1019 kWh/år | Effekt 220W | Kontroll Digital | Temperatur +2°C till +12°C | Kyla Ventilerad | Avfrostning Automatisk | Kylmedel R290a | Garanti 12 mån reservdelsgaranti
Kylmonter Bänkmodell 120 liter 2 hyllplan ¦ Adexa CW120R | 24 131 kr | 7 799 kr | Belysning LED | Kapacitet 120 liter | Hyllor 2 | Displayarea (m2) 0.92 | Bredd 702mm | Djup 568mm | Höjd 686mm | Vikt 57kg | Anslutning 230V / 1-fas | Strömförbrukning 1182 kWh/år | Effekt 220W | Kontroll Digital | Temperatur +2°C till +12°C | Kyla Ventilerad | Avfrostning Automatisk | Kylmedel R290a | Garanti 12 mån reservdelsgaranti
Kylmonter Bänkmodell 145 liter 3 hyllplan Svart/Rostfritt stål ¦ Adexa CW145 | 23 335 kr | 8 999 kr | Belysning LED | Kapacitet 145 liter (brutto) | Färg Rostfritt stål & Svart | Hyllor 3 | Displayarea (m2) 1,31 | Bredd 702mm | Djup 568mm | Höjd 886mm | Vikt 70kg | Anslutning 230V / 1-fas | Strömförbrukning 1239 kWh/år | Kontroll Digital | Temperatur 0°C till +12°C | Kyla Ventilerad | Kylmedel R290 | Garanti 12 mån reservdelsgaranti
Kylmonter Bänkmodell 196 liter 3 hyllplan ¦ Adexa CW196 | 27 544 kr | 10 599 kr | Belysning LED | Kapacitet 196 liter | Hyllor 3 | Displayarea (m2) 1,14 | Bredd 795mm | Djup 560mm | Höjd 874mm | Vikt 63,5kg | Anslutning 230V / 1-fas | Strömförbrukning 2,294 kW/24h | Effekt 200W | Kontroll Digital | Temperatur +2 till +12°c | Kylmedel R290a | Garanti 12 mån reservdelsgaranti
Kylmonter Bänkmodell 268 liter 2 hyllplan Rostfritt/Svart ¦ Adexa CW250 | 40 365 kr | 15 999 kr | Belysning LED | Kapacitet 268 liter | Hyllor 2 | Bredd 1525mm | Djup 588mm | Höjd 686mm | Vikt 105kg | Anslutning 230V / 1-fas | Effekt 365W | Kontroll Digital | Temperatur 0°C till +12°C | Kyla Ventilerad | Avfrostning Automatisk | Kylmedel R290a | Garanti 12 mån reservdelsgaranti
Kylmonter Bänkmodell 268 liter 2 hyllplan Rostfritt/Svart ¦ Adexa CW250R | 40 316 kr | 15 999 kr | Belysning LED | Kapacitet 268 liter | Hyllor 2 | Bredd 1525mm | Djup 588mm | Höjd 686mm | Vikt 105kg | Anslutning 230V / 1-fas | Effekt 365W | Kontroll Digital | Temperatur 0°C till +12°C | Kyla Ventilerad | Avfrostning Automatisk | Kylmedel R290a | Garanti 12 mån reservdelsgaranti
Kylmonter Bänkmodell 268 liter 2 hyllplan Svart ¦ Adexa CW250RB | 40 316 kr | 15 999 kr | Belysning LED | Kapacitet 268 liter | Hyllor 2 | Bredd 1525mm | Djup 588mm | Höjd 686mm | Vikt 105kg | Anslutning 230V / 1-fas | Effekt 365W | Kontroll Digital | Temperatur 0°C till +12°C | Kyla Ventilerad | Avfrostning Automatisk | Kylmedel R290a | Garanti 12 mån reservdelsgaranti
Kylmonter Bänkmodell 268 liter 2 hyllplan Vit ¦ Adexa CW250RW | 40 316 kr | 15 999 kr | Belysning LED | Kapacitet 268 liter | Hyllor 2 | Bredd 1525mm | Djup 588mm | Höjd 686mm | Vikt 105kg | Anslutning 230V / 1-fas | Effekt 365W | Kontroll Digital | Temperatur 0°C till +12°C | Kyla Ventilerad | Avfrostning Automatisk | Kylmedel R290a | Garanti 12 mån reservdelsgaranti
Vägghylla Rostfritt stål 1820x300x255mm ¦ Adexa WS1272 | 1 788 kr | 699 kr | Material Rostfritt stål | Bredd 1820mm | Djup 300mm | Höjd 255mm | Vikt 8kg | Montering Monteras enkelt direkt mot vägg utan skenor.
Vägghylla Rostfritt stål 1820x355x255mm ¦ Adexa WS1472 | 2 275 kr | 799 kr | Material Rostfritt stål | Bredd 1820mm | Djup 355mm | Höjd 255mm | Vikt 10kg | Montering Monteras enkelt direkt mot vägg utan skenor.
Vägghylla Rostfritt stål 2130x300x255mm ¦ Adexa WS1284 | 2 113 kr | 799 kr | Material Rostfritt stål | Bredd 2130mm | Djup 300mm | Höjd 255mm | Vikt 10kg | Montering Monteras enkelt direkt mot vägg utan skenor.
Vägghylla Rostfritt stål 2130x355x255mm ¦ Adexa WS1484 | 2 438 kr | 899 kr | Material Rostfritt stål | Bredd 2130mm | Djup 355mm | Höjd 255mm | Vikt 11kg | Montering Monteras enkelt direkt mot vägg utan skenor.
Vägghylla Rostfritt stål 2440x300x255mm ¦ Adexa WS1296 | 2 438 kr | 849 kr | Material Rostfritt stål | Bredd 2440mm | Djup 300mm | Höjd 255mm | Vikt 12kg | Montering Monteras enkelt direkt mot vägg utan skenor.
Vägghylla Rostfritt stål 2440x355x255mm ¦ Adexa WS1496 | 2 600 kr | 949 kr | Material Rostfritt stål | Bredd 2440mm | Djup 355mm | Höjd 255mm | Vikt 13kg | Montering Monteras enkelt direkt mot vägg utan skenor.
Vägghylla Rostfritt stål 600x400x254mm ¦ Adexa WHWS40060 | 1 121 kr | 499 kr | Material Rostfritt stål | Bredd 600mm | Djup 400mm | Höjd 254mm | Vikt 2,8kg | Montering Monteras enkelt direkt mot vägg utan skenor.
Väggskåp med dörrar Rostfritt stål 600x400x650mm ¦ Adexa SWC60402D | 6 500 kr | 2 099 kr | Dörrar 2 svängdörrar | Material Rostfritt stål | Hyllor 1 | Bredd 600mm | Djup 400mm | Höjd 650mm | Vikt 20kg | Montering Omonterad | Garanti 12 mån reservdelsgaranti
Väggskåp Rostfritt stål 600x400x650mm ¦ Adexa SWC6040 | 4 501 kr | 1 799 kr | Dörrar Nej | Material Rostfritt stål | Hyllor 1 | Bredd 600mm | Djup 400mm | Höjd 650mm | Vikt 21kg | Montering Omonterad | Garanti 12 mån reservdelsgaranti
Arbetsbänk Rostfritt & Galvaniserat stål Underhylla 450x700x900mm ¦ Adexa WT7045G | 2 616 kr | 1 049 kr | Material Rostfritt stål 1,2mm (arbetsytan) / Galvaniserat stål (ben & underhylla) | Stänkskydd Nej | Underhylla Ja | Bredd 450mm | Djup 700mm | Höjd 900mm | Vikt 8kg | Montering Omonterad | Garanti 12 mån reservdelsgaranti
Arbetsbänk Rostfritt & Galvaniserat stål Underhylla Bakkant 450x700x900mm ¦ Adexa WT7045GB | 2 876 kr | 1 149 kr | Material Rostfritt stål 1,2mm (arbetsytan) / Galvaniserat stål (ben & underhylla) | Stänkskydd Ja | Underhylla Ja | Bredd 450mm | Djup 700mm | Höjd 900mm | Vikt 8kg | Montering Omonterad | Garanti 12 mån reservdelsgaranti
Handfat / Tvättställ Rostfritt stål Knäpedal Stänkskydd ¦ Adexa WB002 | 5 249 kr | 1 849 kr | Knäkontroll Ja | Stänkskydd Ja | Medföljer Komplett installations-kit | Bredd 400mm | Djup 330mm | Höjd 570mm | Vikt 5kg | Garanti 12 mån reservdelsgaranti
Handfat / Tvättställ Rostfritt stål Knäpedal ¦ Adexa WB004 | 4 745 kr | 1 649 kr | Knäkontroll Ja | Stänkskydd Ja (30mm) | Medföljer Komplett installations-kit | Bredd 400mm | Djup 400mm | Höjd 250mm | Garanti 12 mån reservdelsgaranti
Handfat Rostfritt stål Knäpedal ¦ Adexa VHWR44 | 5 363 kr | 1 874 kr | Knäkontroll Ja | Stänkskydd Ja (30mm) | Medföljer Rör och kran | Bredd 400mm | Djup 400mm | Höjd 275mm | Vikt 6kg | Garanti 12 mån reservdelsgaranti
Handfat/Tvättställ Rostfritt stål Knäpedal ¦ Adexa VHWR43 | 6 435 kr | 1 849 kr | Knäkontroll Ja | Stänkskydd Ja | Medföljer Rör och kran | Bredd 400mm | Djup 340mm | Höjd 585mm | Vikt 6kg | Garanti 12 mån reservdelsgaranti
Kantin- & Bestickhållare inkl kantiner ¦ Adexa CH002 | 2 763 kr | 1 099 kr | Kapacitet 3 x bestickcylindrar / 2xGN1/6 (100mm) kantiner | Material Rostfritt stål | Bredd 400mm | Djup 370mm | Höjd 200mm | Vikt 3kg
Serveringsvagn Rostfritt stål 3 nivåer 810x460x900mm ¦ Adexa RST3B | 3 266 kr | 1 099 kr | Lager 3 | Kapacitet 150kg | Hjul Med broms | Material Rostfritt stål | Bredd 810mm | Djup 460mm | Höjd 900mm | Vikt 13kg | Garanti 12 mån reservdelsgaranti
Spillbricka med ho till vattensifon Rostfritt stål ¦ Adexa 8P03 | 2 113 kr | 899 kr | Material Rostfritt stål | Medföljer Bottenventil | Bredd 267mm | Djup 230mm | Höjd 50mm | Vikt 1,7kg | Garanti 12 mån reservdelsgaranti
Tvättställ Rostfritt stål Djup 600mm ¦ Adexa VHWA56 | 12 155 kr | 3 899 kr | Material Rostfritt stål | Bredd 500mm | Djup 600mm | Höjd 850mm | Vikt 14kg | Garanti 12 mån reservdelsgaranti
Tvättställ till grovkök/tvättstuga Rostfritt stål 2 hoar & Kran 500x610x870mm ¦ Adexa MS5060 | 9 994 kr | 4 299 kr | Material Rostfritt stål | Stänkskydd 30mm | Bredd 500mm | Djup 610mm | Höjd 840mm (+30mm bakkant) | Vikt 13kg | Dimensioner (ho) 328x232x130mm (övre ho) | Koppling G1/2 | Garanti 12 mån reservdelsgaranti
Vägghylla Hörnenhet Rostfritt stål 1000x1000x300mm ¦ Adexa WSCN10030 | 2 178 kr | 899 kr | Material Rostfritt stål | Bredd 1000mm / 300mm (sidorna) | Djup 1000mm / 300mm (sidorna) | Höjd 300mm | Vikt 5kg | Montering Monteras enkelt direkt mot vägg utan skenor.
Vägghylla Hörnenhet Rostfritt stål 1200x1200x300mm ¦ Adexa WSCN12030 | 2 763 kr | 1 149 kr | Material Rostfritt stål | Bredd 1200mm / 300mm (sidorna) | Djup 1200mm / 300mm (sidorna) | Höjd 300mm | Vikt 8kg | Montering Monteras enkelt direkt mot vägg utan skenor.
Vägghylla Hörnenhet Rostfritt stål 800x800x300mm ¦ Adexa WSCN8030 | 1 625 kr | 649 kr | Material Rostfritt stål | Bredd 800mm / 300mm (sidorna) | Djup 800mm / 300mm (sidorna) | Höjd 300mm | Vikt 4kg | Montering Monteras enkelt direkt mot vägg utan skenor.
Vägghylla Rostfritt stål 1210x450x255mm ¦ Adexa WS1848 | 1 820 kr | 649 kr | Material Rostfritt stål | Bredd 1220mm | Djup 455mm | Höjd 255mm | Vikt 6kg | Montering Monteras enkelt direkt mot vägg utan skenor.
Vägghylla Rostfritt stål 1300x400x254mm ¦ Adexa WHWS40130 | 1 706 kr | 799 kr | Material Rostfritt stål | Bredd 1300mm | Djup 400mm | Höjd 254mm | Vikt 4,9kg | Montering Monteras enkelt direkt mot vägg utan skenor.
Vägghylla Rostfritt stål 1400x400x254mm ¦ Adexa WHWS40140 | 1 869 kr | 849 kr | Material Rostfritt stål | Bredd 1400mm | Djup 400mm | Höjd 254mm | Vikt 5,6kg | Montering Monteras enkelt direkt mot vägg utan skenor.
Vägghylla Rostfritt stål 1520x450x255mm ¦ Adexa WS1860 | 2 243 kr | 799 kr | Material Rostfritt stål | Bredd 1520mm | Djup 455mm | Höjd 255mm | Vikt 8kg | Montering Monteras enkelt direkt mot vägg utan skenor.
Vägghylla Rostfritt stål 1600x400x254mm ¦ Adexa WHWS40160 | 2 113 kr | 999 kr | Material Rostfritt stål | Bredd 1600mm | Djup 400mm | Höjd 254mm | Vikt 6,2kg | Montering Monteras enkelt direkt mot vägg utan skenor.
Vägghylla Rostfritt stål 1800x300x250mm ¦ Adexa WHWS127218 | 2 405 kr | 999 kr | Material Rostfritt stål | Bredd 1800mm | Djup 300mm | Höjd 250mm | Vikt 6kg | Montering Monteras enkelt direkt mot vägg utan skenor.
Vägghylla Rostfritt stål 1800x400x254mm ¦ Adexa WHWS40180 | 2 698 kr | 1 099 kr | Material Rostfritt stål | Bredd 1800mm | Djup 400mm | Höjd 254mm | Vikt 11kg | Montering Monteras enkelt direkt mot vägg utan skenor.
Vägghylla Rostfritt stål 1820x450x255mm ¦ Adexa WS1872 | 2 649 kr | 949 kr | Material Rostfritt stål | Bredd 1820mm | Djup 455mm | Höjd 255mm | Vikt 11kg | Montering Monteras enkelt direkt mot vägg utan skenor.
Vägghylla Rostfritt stål 2100x400x254mm ¦ Adexa WHWS40210 | 1 495 kr | 1 199 kr | Material Rostfritt stål | Bredd 2100mm | Djup 400mm | Höjd 254mm | Vikt 12kg | Montering Monteras enkelt direkt mot vägg utan skenor.
Diskkorgsvagn Rostfritt stål 2x9 korgar 1185x533x1700mm ¦ Adexa RT5509D | 7 459 kr | 3 149 kr | Kapacitet 18 diskkorgar | Hjul 4 snurrhjul (2 med broms) | Material Rostfritt stål | Galler-/kantin-/plåtstorlek 500x500mm | Nivåer 2x9 | Bredd 1185mm | Djup 533mm | Höjd 1700mm | Vikt 24kg | Garanti 12 mån reservdelsgaranti
Huvdiskmaskin Premium Sköljmedelspump Diskmedelspump Tömningspump 400V ¦ Omniwash 61BDDPS-400 | 85 751 kr | 32 499 kr | Ljudnivå < 62 dBA | Vattenanslutning (tryck) 2-4 bar 45-50 °C | Produktion (tallrikar) 720 tallrikar/timma | Produktion (teoretisk) 40 korgar/timma | Medföljer Sköljmedelspump och Diskmedelspump och Tömningspump | Bredd 704mm | Djup 962mm | Höjd 1474 / 1904mm | Vikt 105kg | Höjd (inre) 430mm | Dimensioner (korg) 500x500mm | Anslutning 400V / 3-fas | Effekt 6750W | Effekt (tank) 4500W | Temperatur (diskning) +50 °C | Temperatur (sköljning) +85 °C | Diskcykler 90 / 120 sekunder | Diskmedelspump Ja | Program 2 | Volym (disktank) 55 liter | Effekt (sköljpump) 6000W | Sköljfunktion Varmvatten | Sköljmedelspump Ja | Tömningspump Ja | Vattenförbrukning (sköljning) 3,5 liter | Garanti 12 mån reservdelsgaranti
Inmatningsbänk Höger sida 1200x650x880mm Med diskho Med stänkskydd Rostfritt stål ¦ Adexa DWITA1265R | 6 955 kr | 2 799 kr | Material Rostfritt stål | Stänkskydd Ja | Diameter 3.5'' / 89mm (avloppshålet) | Dimensions (skål/kittel) 400x400x250mm | Bredd 1200mm | Djup 650mm | Höjd 880mm | Vikt 14kg | Garanti 12 mån reservdelsgaranti
Inmatningsbänk Höger sida 1400x650x880mm Med diskho Med skräphål Med stänkskydd Rostfritt stål ¦ Adexa DWITC1465L | 8 125 kr | 3 249 kr | Material Rostfritt stål | Stänkskydd Ja | Diameter 3.5'' / 89mm (avloppshålet) | Dimensions (skål/kittel) 400x400x250mm & Avfallshål | Bredd 1400mm | Djup 650mm | Höjd 880mm | Vikt 15kg | Garanti 12 mån reservdelsgaranti
Inmatningsbänk Vänster sida 1200x650x880mm Med diskho Med stänkskydd Rostfritt stål ¦ Adexa DWITA1265L | 6 955 kr | 2 799 kr | Material Rostfritt stål | Stänkskydd Ja | Diameter 3.5'' / 89mm (avloppshålet) | Dimensions (skål/kittel) 400x400x250mm | Bredd 1200mm | Djup 650mm | Höjd 880mm | Vikt 14kg | Garanti 12 mån reservdelsgaranti
Inmatningsbänk Vänster sida 1400x650x880mm Med diskho Med skräphål Med stänkskydd Rostfritt stål ¦ Adexa DWITC1465R | 8 125 kr | 3 249 kr | Material Rostfritt stål | Stänkskydd Ja | Diameter 3.5'' / 89mm (avloppshålet) | Dimensions (skål/kittel) 400x400x250mm & Avfallshål | Bredd 1400mm | Djup 650mm | Höjd 880mm | Vikt 15kg | Garanti 12 mån reservdelsgaranti
Utmatningsbänk Höger sida 1100x650x880mm Med underhylla Med stänkskydd Rostfritt stål ¦ Adexa SWB11065L | 5 005 kr | 1 999 kr | Material Rostfritt stål | Diskho (position) Höger | Stänkskydd Ja | Underhylla Ja (perforerad) | Bredd 1100mm | Djup 650mm | Höjd 880mm | Vikt 17,1kg | Garanti 12 mån reservdelsgaranti
Utmatningsbänk Höger sida 1100x650x880mm Utan underhylla Utan stänkskydd Rostfritt stål ¦ Adexa SWT11065L | 3 494 kr | 1 399 kr | Material Rostfritt stål | Bredd 600mm | Djup 650mm | Höjd 880mm | Vikt 9,5kg | Garanti 12 mån reservdelsgaranti
Utmatningsbänk Höger sida 600x650x880mm Med underhylla Med stänkskydd Rostfritt stål ¦ Adexa SWB6065L | 3 998 kr | 1 599 kr | Material Rostfritt stål | Diskho (position) Höger | Stänkskydd Ja | Underhylla Ja (perforerad) | Bredd 600mm | Djup 650mm | Höjd 880mm | Vikt 12,6kg | Garanti 12 mån reservdelsgaranti
Utmatningsbänk Höger sida 600x650x880mm Utan underhylla Utan stänkskydd Rostfritt stål ¦ Adexa SWT6065L | 2 746 kr | 1 099 kr | Material Rostfritt stål | Bredd 600mm | Djup 650mm | Höjd 880mm | Vikt 6,8kg | Garanti 12 mån reservdelsgaranti
Utmatningsbänk Vänster sida 1100x650x880mm Med underhylla Med stänkskydd Rostfritt stål ¦ Adexa SWB11065R | 5 005 kr | 1 999 kr | Material Rostfritt stål | Diskho (position) Vänster | Stänkskydd Ja | Underhylla Ja (perforerad) | Bredd 1100mm | Djup 650mm | Höjd 880mm | Vikt 17,1kg | Garanti 12 mån reservdelsgaranti
Utmatningsbänk Vänster sida 1100x650x880mm Utan underhylla Utan stänkskydd Rostfritt stål ¦ Adexa SWT11065R | 3 494 kr | 1 399 kr | Material Rostfritt stål | Bredd 600mm | Djup 650mm | Höjd 880mm | Vikt 9,5kg | Garanti 12 mån reservdelsgaranti
Utmatningsbänk Vänster sida 600x650x880mm Med underhylla Med stänkskydd Rostfritt stål ¦ Adexa SWB6065R | 3 998 kr | 1 599 kr | Material Rostfritt stål | Diskho (position) Vänster | Stänkskydd Ja | Underhylla Ja (perforerad) | Bredd 600mm | Djup 650mm | Höjd 880mm | Vikt 12,6kg | Garanti 12 mån reservdelsgaranti
Utmatningsbänk Vänster sida 600x650x880mm Utan underhylla Utan stänkskydd Rostfritt stål ¦ Adexa SWT6065R | 2 746 kr | 1 099 kr | Material Rostfritt stål | Bredd 600mm | Djup 650mm | Höjd 880mm | Vikt 6,8kg | Garanti 12 mån reservdelsgaranti
Diskkorgsvagn 540x540x850mm ¦ Adexa WH070 | 1 056 kr | 399 kr | Hjul Ja | Material Rostfritt stål / Plast | Bredd 540mm | Djup 540mm | Höjd 850mm | Passar till Diskkorgar 500x500mm | Garanti 12 mån reservdelsgaranti
Glasdiskmaskin 1000-1200 glas/timma 400mm korg Diskmedelspump ¦ Omniwash 4000BTDD | 34 076 kr | 13 499 kr | Kapacitet (kokare) 5,5 liter | Produktion (glas) 1000-1200 glas/timma | Vattenanslutning in/ut 3/4" / 25mm | Bredd 475mm | Djup 505mm | Höjd 719mm | Vikt 37kg | Höjd (inre) 290mm | Dimensioner (korg) 400x400mm | Anslutning 230V / 1-fas | Effekt 3000W | Effekt (diskpump) 300W | Effekt (värmeelement) 2700W | Effekt (tank) 1800W | Temperatur (diskning) +53°C | Temperatur (sköljning) +85°C | Diskcykler 123 sekunder | Diskmedelspump Ja | Program 1 | Volym (disktank) 14 liter | Sköljmedelspump Ja | Tömningspump Nej
Glasdiskmaskin 1000-1200 glas/timma 400mm korg ¦ Omniwash 4000BT | 31 980 kr | 12 499 kr | Kapacitet (kokare) 5,5 liter | Produktion (glas) 1000-1200 glas/timma | Vattenanslutning in/ut 3/4" / 25mm | Bredd 475mm | Djup 505mm | Höjd 719mm | Vikt 37kg | Höjd (inre) 290mm | Dimensioner (korg) 400x400mm | Anslutning 230V / 1-fas | Effekt 3000W | Effekt (diskpump) 300W | Effekt (värmeelement) 2700W | Effekt (tank) 1800W | Temperatur (diskning) +53°C | Temperatur (sköljning) +85°C | Diskcykler 120 sekunder | Diskmedelspump Nej | Program 1 | Volym (disktank) 14 liter | Sköljmedelspump Ja | Tömningspump Nej
Glaspoleringsmaskin 3 borstar 220 glas/h ¦ Adexa GFM11B3 | 21 450 kr | 7 499 kr | Kapacitet 200 - 220 glas/timma | Material Rostfritt stål | Bredd 380mm | Djup 350mm | Höjd 510mm | Vikt 13kg | Anslutning 230V / 1-fas | Effekt 1150W | Garanti 12 mån reservdelsgaranti
Bestickvagn 2 besticksbehållare & Underhylla 570x350x860mm ¦ Adexa CTT2 | 3 088 kr | 1 249 kr | Hjul 4 snurrhjul (2 med broms) | Material Rostfritt stål | Medföljer 2 bestickkorgar med 4 fack i varje | Bredd 570mm | Djup 350mm | Höjd 860mm | Vikt 7kg | Garanti 12 mån reservdelsgaranti
Duschpistol Bänkmonterad Ett hål Dubbel anslutning Höjd 1000mm Rostfritt stål ¦ Adexa EQ2801A | 5 119 kr | 1 699 kr | Typ Ett hål / Dubbel anslutning | Version Bänkmontering | Material Rostfritt stål | Kran Nej | Diameter Ø32mm (hål) | Dimensioner Stolpe: 500mm / Slang: 950mm / Fjäder: 660mm | Höjd 1000mm | Koppling G1/2 | Garanti 12 mån reservdelsgaranti
Duschpistol Bänkmonterad Ett hål Enkel anslutning Höjd 1000mm Rostfritt stål ¦ Adexa EQ2803 | 3 884 kr | 1 699 kr | Typ Ett hål / Enkel anslutning | Version Bänkmontering | Material Rostfritt stål | Kran Nej | Diameter Ø22mm (hål) | Dimensioner Stolpe: 500mm / Slang: 950mm / Fjäder: 660mm | Höjd 1000mm | Koppling G1/2 | Garanti 12 mån reservdelsgaranti
Duschpistol Bänkmonterad Ett hål Enkel anslutning Höjd 600mm Rostfritt stål ¦ Adexa EQ7803A | 3 819 kr | 1 499 kr | Typ Ett hål / Enkel anslutning | Version Bänkmontering | Material Rostfritt stål | Kran Nej | Diameter Ø22mm (hål) | Dimensioner Stolpe: 200mm / Slang: 450mm / Fjäder: 380mm | Höjd 600mm | Koppling G1/2 | Garanti 12 mån reservdelsgaranti
Duschpistol med Kran Bänkmonterad Ett hål Enkel anslutning Höjd 1000mm Rostfritt stål ¦ Adexa EQ2803A12 | 4 989 kr | 1 749 kr | Typ Ett hål / Enkel anslutning | Version Bänkmontering | Material Rostfritt stål | Kran Ja | Diameter Ø22mm (hål) | Dimensioner Stolpe: 500mm / Slang: 950mm / Fjäder: 660mm | Höjd 1000mm | Koppling G1/2 | Garanti 12 mån reservdelsgaranti
Duschpistol med Kran Bänkmonterad Ett hål Enkel anslutning Höjd 600mm Rostfritt stål ¦ Adexa EQ7803A08 | 7 329 kr | 2 499 kr | Typ Ett hål / Enkel anslutning | Version Bänkmontering | Material Rostfritt stål | Kran Ja | Diameter Ø22mm (hål) | Dimensioner Stolpe: 200mm / Slang: 450mm / Fjäder: 380mm | Höjd 600mm | Koppling G1/2 | Garanti 12 mån reservdelsgaranti
Duschpistol med Kran Väggmonterad Två hål Dubbel anslutning Höjd 600mm Rostfritt stål ¦ Adexa EQ7802A08 | 6 143 kr | 2 299 kr | Typ Två hål / Dubbel anslutning | Version Väggmontering | Material Rostfritt stål | Kran Ja | Diameter Ø22mm (hål) | Dimensioner Stolpe: 200mm / Slang: 450mm / Fjäder: 380mm | Höjd 600mm | Koppling G1/2 | Garanti 12 mån reservdelsgaranti
Torkvagn för Diskkorgar Rostfritt stål 30 korgar 1070x470x1705mm ¦ Adexa DDT30 | 9 214 kr | 1 849 kr | Kapacitet 30 diskkorgar | Hjul 4 snurrhjul (2 med broms) | Material Rostfritt stål | Galler-/kantin-/plåtstorlek 500x500mm | Nivåer 3 | Bredd 1070mm | Djup 470mm | Höjd 1705mm | Vikt 11kg | Garanti 12 mån reservdelsgaranti
Diskmaskin 540 tallrikar/timma 500mm korg Tömningspump Diskmedelspump Sköljmedelspump 3-fas ¦ Adexa DWASH50XL | 45 370 kr | 17 499 kr | Vattenanslutning (tryck) 2-4 bar 45-50 °C | Produktion 1500 glas/timma | Produktion (tallrikar) 500-540 tallrikar/timma | Produktion (teoretisk) 30 korgar/timma | Medföljer 1 tallrikskorg (18 fack ¦ 500x500mm), 1 koppkorg (500x500mm) | Bredd 590mm | Djup 600mm | Höjd 810mm | Vikt 67kg | Höjd (inre) 310mm | Dimensioner (korg) 500x500mm | Anslutning 380V / 3-fas | Effekt 5500W | Effekt (diskpump) 410W | Effekt (tank) 2500W | Temperatur (diskning) +50-55 °C | Temperatur (sköljning) +85 °C | Diskcykler 120 sekunder | Diskmedelspump Ja | Program 1 | Volym (disktank) 29 liter | Effekt (sköljpump) 5400W | Sköljfunktion Varmvatten | Sköljmedelspump Ja | Tömningspump Ja | Vattenförbrukning (sköljning) 4,5 liter | Volym (sköljtank) 7 liter | Garanti 12 mån reservdelsgaranti
Professionell Stekhäll Emaljerad häll Slät 730x500mm 3kW El ¦ Adexa EG7350 | 7 865 kr | 2 999 kr | Version Slät häll (emaljerad) | Material Rostfritt stål | Dimensions (tillagningsyta) 730x500mm | Bredd 740mm | Djup 540mm | Höjd 200mm | Vikt 26kg | Anslutning 230V / 1-fas | Effekt 3000W | Temperatur Upp till +300°C | Garanti 12 mån reservdelsgaranti
Professionell Induktionsplatta 3,5kW ¦ Adexa AMCD113 | 4 794 kr | 1 799 kr | Certifiering CE / CB / RoHS / REACH / ETL / EMC | Timer 0 till 180 min | Bredd 340mm | Djup 445mm | Höjd 115mm | Vikt 8kg | Anslutning 230V / 1-fas | Effekt 3500W | Kontroll Digital | Temperatur +60°C till +240°C | Garanti 12 mån reservdelsgaranti
Professionell Wokspis Gas 1 brännare 16kW Bänkmodell ¦ Adexa WR711S | 19 370 kr | 9 999 kr | Material (tillagningsyta) Gjutjärn | Material Rostfritt stål | Brännare 1 | Bredd 400mm | Djup 700mm | Höjd 290mm | Vikt 32kg | Anslutning Gas (naturgas/gasol) | Gaskonsumtion G30/G31 (gasol) kg/h 0,94 | Effekt 16000W | Konsumtion G20/G25 (naturgas) m3/h 1.25 | Garanti 12 mån reservdelsgaranti
Professionell Fritös El 1x8 liter 7,5kW 400V Bänkmodell ¦ Adexa Hotmax 600 EF604 | 27 999 kr | 8 999 kr | Typ Bänkmodell | Kapacitet 1 x 8 liter | Material Rostfritt stål | Tappkran Ja | Bredd 400mm | Djup 600mm | Höjd 265mm | Vikt 17kg | Anslutning 400V / 3-fas | Effekt 7500W | Garanti 12 mån reservdelsgaranti
Professionell Fritös Elektrisk Bänkmodell 1 bassäng 3,5kW 11 liter ¦ Adexa DF11L | 6 240 kr | 2 499 kr | Kapacitet 11 liter | Material Rostfritt stål | Bredd 325mm | Djup 460mm | Höjd 345mm | Vikt 9kg | Anslutning 230V / 1-fas | Effekt 3500W | Temperatur +50°C till +190°C
Professionell Fritös Singel 7 liter 2,5kW Elektrisk Bänkmodell ¦ Adexa WHCDFS | 1 544 kr | 599 kr | Kapacitet (tank) 10 liter | Korgar 1 | Lock Medföljer | Kapacitet 7 liter | Material Rostfritt stål | Bredd 280mm | Djup 440mm | Höjd 318mm | Vikt 3kg | Anslutning 230V / 1-fas | Effekt 2500W | Temperatur +60 till +200°C | Garanti 12 mån reservdelsgaranti
Professionell Infraröd Glaskeramisk Elspis 1 zon 1,8kW ¦ Adexa HP1800 | 7 751 kr | 3 099 kr | Typ Bänkmodell | Material Rostfritt stål & Keramiskt glas | Dimensions (tillagningsyta) ø200mm | Bredd 350mm | Djup 420mm | Höjd 110mm | Vikt 5kg | Dimensioner (platta) 275x275mm | Anslutning 230V / 1-fas | Effekt 1800W | Kontroll Manuell | Garanti 12 mån reservdelsgaranti
Professionell Infraröd Glaskeramisk Elspis 2 zoner 3,6kW ¦ Adexa HP3600 | 15 243 kr | 6 099 kr | Typ Bänkmodell | Material Rostfritt stål & Keramiskt glas | Dimensions (tillagningsyta) 2 x ø200mm | Bredd 666mm | Djup 420mm | Höjd 110mm | Vikt 8kg | Dimensioner (platta) 500x275mm | Anslutning 230V / 1-fas | Effekt 2 x 1800W | Kontroll Manuell | Garanti 12 mån reservdelsgaranti
Professionell Kokpall El 1 fyrkantiga platta 4kW ¦ Adexa SPS506E | 22 750 kr | 8 999 kr | Typ Golvmodell | Material Rostfritt stål | Plattor 1 | Stativ Öppet stativ | Bredd 600mm | Djup 500mm | Höjd 450mm | Vikt 28kg | Dimensioner (platta) 400x400mm | Anslutning 400V / 3-fas | Effekt 4000W | Kontroll Vred med 0-7 positioner | Garanti 12 mån reservdelsgaranti
Professionell Pastakokare 2 korgar 8 liter Bänkmodell ¦ Adexa XDPAC8 | 3 494 kr | 1 599 kr | Typ Bänkmodell | Kapacitet 8 liter | Material Rostfritt stål | Medföljer 2 rostfria korgar | Bredd 400mm | Djup 390mm | Höjd 310mm | Vikt 4,2kg | Dimensioner (korg) ø125x130mm | Anslutning 230V / 1-fas | Temperatur +30°C till +110°C | Garanti 12 mån reservdelsgaranti
Professionell Pastakokare 4 korgar 12 liter 3kW Tappkran ¦ Adexa VAPC4 | 5 200 kr | 2 149 kr | Typ Bänkmodell | Kapacitet 12 liter | Material Rostfritt stål | Tappkran Ja | Medföljer 4 rostfria korgar | Bredd 355mm | Djup 455mm | Höjd 355mm | Vikt 6,2kg | Anslutning 230V / 1-fas | Effekt 3000W | Temperatur +30°C till +110°C | Garanti 12 mån reservdelsgaranti
Professionell Pastakokare El 2 korgar 4 liter Bänkmodell ¦ Adexa PCM4L | 1 495 kr | 599 kr | Typ Bänkmodell | Kapacitet 4 liter | Material Rostfritt stål | Medföljer 2 rostfria korgar med trähandtag | Bredd 200mm | Djup 440mm | Höjd 280mm | Vikt 3kg | Dimensioner (korg) ø125x130mm | Anslutning 230V / 1-fas | Effekt 2000W | Garanti 12 mån reservdelsgaranti
Professionell Pastakokare El 4 korgar 2x4 liter Bänkmodell ¦ Adexa PCM4L2 | 2 990 kr | 1 199 kr | Typ Bänkmodell | Kapacitet 2 x 4 liter | Material Rostfritt stål | Medföljer 4 rostfria korgar med trähandtag | Bredd 380mm | Djup 440mm | Höjd 280mm | Vikt 5,5kg | Dimensioner (korg) ø125x130mm | Anslutning 230V / 1-fas | Effekt 2 x 2000W | Garanti 12 mån reservdelsgaranti
Professionell Stekhäll Räfflad 1 zon 358x393mm 2kW El ¦ Adexa WHEG810AR | 5 363 kr | 1 649 kr | Version Räfflad topp | Material Rostfritt stål | Dimensions (tillagningsyta) 358x393mm | Bredd 364mm | Djup 480mm | Höjd 220mm | Vikt 11kg | Anslutning 230V / 1-fas | Effekt 2000W | Temperatur Upp till +300°C | Garanti 12 mån reservdelsgaranti
Professionell Wokspis Gas 2 brännare 2x10kW Öppet stativ ¦ Adexa THZ2 | 33 589 kr | 9 999 kr | Material (tillagningsyta) Gjutjärn | Fötter Justerbara | Material Rostfritt stål | Brännare 330mm | Bredd 900mm | Djup 600mm | Höjd 950mm | Vikt 58kg | Anslutning Gas (naturgas/gasol) | Gaskonsumtion G30/G31 (gasol) kg/h 1,02 | Effekt 20000W | Konsumtion G20/G25 (naturgas) m3/h 2.05 | Garanti 12 mån reservdelsgaranti
Professionellt Vattenbad El 6xGN1/4 1,6kW Bänkmodell ¦ Adexa Hotmax 600 EB606 | 15 486 kr | 6 299 kr | Typ Bänkmodell | Kapacitet 6 x GN1/4 | Material Rostfritt stål | Galler-/kantin-/plåtstorlek GN3/4 | Tappkran Ja | Bredd 600mm | Djup 600mm | Höjd 265mm | Vikt 20kg | Bredd (inre) 245mm | Djup (inre) 465mm | Höjd (inre) 120mm | Anslutning 230V / 1-fas | Effekt 2 x 800W | Temperatur +30 till +90°C | Garanti 12 mån reservdelsgaranti
Professionell Donut-Fritös Elektrisk Bänkmodell 1 bassäng 3kW 11 liter Tappkran ¦ Adexa EFDF | 9 994 kr | 3 999 kr | Kapacitet 11 liter | Material Rostfritt stål | Bredd 545mm | Djup 460mm | Höjd 355mm | Vikt 17kg | Anslutning 230V / 1-fas | Effekt 3000W | Temperatur +30°C till +200°C
Professionell Elspis 6 plattor 15,6kW ¦ Adexa Hotmax 700 ER731S | 40 690 kr | 14 999 kr | Typ Bänkmodell | Material Rostfritt stål | Plattor 6 | Bredd 1200mm | Djup 700mm | Höjd 290mm | Vikt 60kg | Dimensioner (platta) 4 x ø220mm | Anslutning 400V / 3-fas | Effekt 6 x 2600W | Kontroll Vred med 0-7 positioner | Garanti 12 mån reservdelsgaranti
Professionell Fritös 12 liter 2,5+2,5kW Bänkmodell ¦ Adexa HEF83A | 2 616 kr | 1 099 kr | Version Bänkmodell | Kapacitet 12 liter | Material Rostfritt stål | Medföljer 2 korgar | Bredd 550mm | Djup 460mm | Höjd 300mm | Vikt 8kg | Anslutning 230V / 1-fas | Effekt 2 x 2500W | Temperatur +60°C till +200°C | Garanti 12 mån reservdelsgaranti
Professionell Fritös El 2x8 liter 15,0kW 400V Bänkmodell ¦ Adexa Hotmax 600 EF606 | 49 871 kr | 16 999 kr | Typ Bänkmodell | Kapacitet 2 x 8 liter | Material Rostfritt stål | Tappkran Ja | Bredd 600mm | Djup 600mm | Höjd 265mm | Vikt 20kg | Anslutning 400V / 3-fas | Effekt 2 x 7500W | Garanti 12 mån reservdelsgaranti
Professionell Fritös Elektrisk Bänkmodell 1 bassäng 6kW 10 liter Förlängd tappkran ¦ Adexa DFBA | 12 496 kr | 4 999 kr | Kapacitet 10 liter | Material Rostfritt stål | Bredd 360mm | Djup 473mm | Höjd 320mm | Vikt 19kg | Anslutning 400V / 3-fas | Effekt 6000W | Temperatur +50°C till +190°C
Professionell Gasspis 4 brännare 24,0kW ¦ Adexa Hotmax 700 GR721S | 39 699 kr | 13 499 kr | Typ Bänkmodell | Material Rostfritt stål | Brännare 4 | Bredd 800mm | Djup 700mm | Höjd 290mm | Vikt 47kg | Anslutning Gas (naturgas/gasol) | Effekt 4 x 6000W | Konsumtion G30/G31 (gasol) kg/h 1.88 | Konsumtion G20/G25 (naturgas) m3/h 2.5 | Gasventil 1/2" | Garanti 12 mån reservdelsgaranti
Professionell Gasspis 4 brännare 24kW på Gasugn 6kW ¦ Adexa Hotmax 700 GR722 | 51 756 kr | 24 999 kr | Typ Golvmodell | Material Rostfritt stål | Brännare 4 | Galler-/kantin-/plåtstorlek GN1/1 | Stativ Gasugn | Bredd 800mm | Djup 700mm | Höjd 900mm | Vikt 110kg | Anslutning (gas) Gas (naturgas/gasol) | Effekt (spis) 4 x 6000W | Effekt (ugn) 6000W | Konsumtion G30/G31 (gasol) kg/h 2.35 | Konsumtion G20/G25 (naturgas) m3/h 3.13 | Gasventil 1/2" | Garanti 12 mån reservdelsgaranti
Professionell Gasspis 6 brännare 36,0kW ¦ Adexa Hotmax 700 GR731S | 58 045 kr | 19 999 kr | Typ Bänkmodell | Material Rostfritt stål | Brännare 6 | Bredd 1200mm | Djup 700mm | Höjd 290mm | Vikt 68kg | Anslutning Gas (naturgas/gasol) | Effekt 6 x 6000W | Konsumtion G30/G31 (gasol) kg/h 2.82 | Konsumtion G20/G25 (naturgas) m3/h 3.75 | Gasventil 1/2" | Garanti 12 mån reservdelsgaranti
Professionell Induktionsplatta 2,5kW med Kärntemperaturnål ¦ Adexa AMD125 | 3 250 kr | 999 kr | Certifiering CE / CB / RoHS / REACH / ETL / EMC | Timer 0 till 180 min | Material Härdad plast & Keramiskt glas (mikrokristall) | Medföljer Kärntemperaturnål (Bluetooth) | Tillagningsyta 280x280mm | Bredd 420mm | Djup 320mm | Höjd 70mm | Vikt 3kg | Anslutning 230V / 1-fas | Effekt 200W till 2500W (12 levels) | Kontroll Sensor touch med LED-display | Temperatur +50°C till +240°C | Garanti 12 mån reservdelsgaranti
Professionell Induktionsplatta 3kW ¦ Adexa AMCD108 | 5 314 kr | 1 799 kr | Certifiering CE / CB / RoHS / REACH / ETL / EMC | Timer 0 till 180 min | Bredd 340mm | Djup 445mm | Höjd 115mm | Vikt 8kg | Anslutning 230V / 1-fas | Effekt 3000W | Kontroll Digital | Temperatur +60°C till +240°C | Garanti 12 mån reservdelsgaranti
Professionell Induktionsspis 10kW 600x600x358mm ¦ Adexa AMCDT401 | 45 029 kr | 9 999 kr | Zoner 4 | Bredd 600mm | Djup 600mm | Höjd 385mm | Vikt 23kg | Anslutning 400V / 3-fas | Effekt 2x3500W + 2x1500W | Kontroll Vred | Temperatur +60°C to +240°C | Garanti 12 mån reservdelsgaranti
Professionell Induktionsspis 8kW ¦ Adexa AMCD801 | 25 643 kr | 9 499 kr | Certifiering CE / CB / RoHS / REACH / ETL / EMC | Timer 0 till 180 min | Bredd 520mm | Djup 630mm | Höjd 270mm | Vikt 16kg | Anslutning 400V / 3-fas | Effekt 8000W | Kontroll Digital | Temperatur +60°C till +240°C | Garanti 12 mån reservdelsgaranti
Professionell Induktionswok 8kW ¦ Adexa AMCD801W | 21 986 kr | 9 499 kr | Certifiering CE / CB / RoHS / REACH / ETL / EMC | Timer 0 till 180 min | Bredd 520mm | Djup 630mm | Höjd 270mm | Vikt 16kg | Anslutning 400V / 3-fas | Effekt 8000W | Kontroll Digital | Temperatur +60°C till +240°C | Garanti 12 mån reservdelsgaranti
Professionell Kokpall Induktion 5kW ¦ Adexa AMCDT102 | 23 871 kr | 7 999 kr | Certifiering CE / CB / RoHS / REACH / ETL / EMC | Dimensions (tillagningsyta) Ø240mm (induktionsdiameter) / 420x420mm (hela glasytan) | Bredd 500mm | Djup 500mm | Höjd 380mm | Vikt 20kg | Anslutning 400V / 3-fas | Effekt 500W till 5000W | Kontroll Vred med digital display | Temperatur +60°C till +200°C | Garanti 12 mån reservdelsgaranti
Professionell Pastakokare El 2 bassänger 4 korgar Golvmodell ¦ Adexa PMS04 | 10 741 kr | 3 249 kr | Korgar 4 | Kapacitet 2 x 6 liter | Material Rostfritt stål | Bredd 430mm | Djup 640mm | Höjd 950mm | Vikt 15kg | Anslutning 230V / 1-fas | Effekt 4000W | Temperatur +30°C till +110 °C | Garanti 12 mån reservdelsgaranti
Professionell Stekhäll & Fritös Kombination 760x630x460mm 2,8+3kW El ¦ Adexa HEG908 | 12 188 kr | 4 399 kr | Version Slät häll | Material Rostfritt stål | Bredd 760mm | Djup 630mm | Höjd 460mm | Vikt 25kg | Anslutning 230V / 1-fas | Effekt 3000W+2800W | Temperatur +50°C till +300°C (stekhäll) / +60°C till +200°C (fritös) | Garanti 12 mån reservdelsgaranti
Prisvärd Miniugn 8 liter ¦ Adexa TO0801 | 991 kr | 399 kr | Timer 0 till 60 min | Kapacitet 8 liter | Medföljer 1 x bakplåt, 1 x ugnsgaller, 1 x Handtag för plåt/galler | Dimensioner (kammare) 248x175x175mm | Bredd 343mm | Djup 240mm | Höjd 208mm | Vikt 2,6kg | Anslutning 230V / 1-fas | Effekt 750W | Kontroll Manuell | Temperatur +100°C till +230°C | Garanti 12 mån reservdelsgaranti
Rymlig Miniugn 32 liter ¦ Adexa TO3202 | 2 194 kr | 999 kr | Timer 0 till 60 min | Funktioner Rosta, Baka, Grilla | Kapacitet 32 liter | Medföljer 1 x emaljerad bakplåt, 1 x kromat ugnsgaller, 1 x Handtag för plåt/galler | Bredd 522mm | Djup 381mm | Höjd 327mm | Vikt 10kg | Anslutning 230V / 1-fas | Effekt 1600W | Kontroll Manuell | Temperatur +100°C till +250°C | Garanti 12 mån reservdelsgaranti
Professionell Varmluftsugn med Rotisserie 60 liter ¦ Adexa TO6002 | 3 429 kr | 1 499 kr | Belysning Ja | Timer 0 till 60 min | Typ Varmluftsugn | Kapacitet 60 liter | Medföljer 1 x emaljerad bakplåt, 1 x kromat ugnsgaller, 1 rotisserie-stång | Dimensioner (kammare) 498x380x323mm | Bredd 660mm | Djup 437mm | Höjd 385mm | Vikt 15kg | Anslutning 230V / 1-fas | Effekt 2000W | Kontroll Manuell | Temperatur +100°C till +250°C | Garanti 12 mån reservdelsgaranti
Bakpotatisugn 60 potatisar/timma 4 galler ¦ Adexa YSD1ATD | 31 233 kr | 9 999 kr | Timer 0 to 120 mins | Kapacitet 4 x 325x450mm galler | Galler-/kantin-/plåtmellanrum 75mm | Bredd 652mm | Djup 640mm | Höjd 895mm | Vikt 42kg | Anslutning 230V / 1-fas | Effekt 2870W | Temperatur +50 till +300°C | Garanti 12 mån reservdelsgaranti
Professionell Elektrisk Varmluftsugn 3 x GN1/2 ¦ Adexa YSD1ABQ | 13 130 kr | 4 699 kr | Material (exteriör) Rostfritt stål | Material (interiör) Rostfritt stål | Timer 0 till 120 min | Kapacitet 3 x GN1/2 | Galler-/kantin-/plåtstorlek GN1/2 | Medföljer 3 x GN1/2 ugnsgaller | Bredd 460mm | Djup 556mm | Höjd 460mm | Vikt 27kg | Anslutning 230V / 1-fas | Effekt 1600W | Kontroll Manuell | Temperatur +50°C till +300°C | Garanti 12 mån reservdelsgaranti
Professionell Varmluftsugn med Grill 4 x 325x450mm El ¦ Adexa YSD3A | 15 698 kr | 5 999 kr | Ånga / Befuktning Ingen | Belysning Ja | Grill Ja | Material (exteriör) Rostfritt stål | Material (interiör) Rostfritt stål | Timer 0 till 120 min | Ugnstyp Snack | Kapacitet 4 x 325x450mm | Galler-/kantin-/plåtmellanrum 75mm | Galler-/kantin-/plåtstorlek 325x450mm | Medföljer 4 styck ugnsplåtar i aluminium 325x450mm | Bredd 595mm | Djup 530mm | Höjd 570mm | Vikt 38kg | Anslutning 230V / 1-fas | Säkring Minimum 12A | Effekt 2670W | Kontroll Manuell | Temperatur +50°C till +300°C | Garanti 12 mån reservdelsgaranti
Ugnsplåt/Bageriplåt Rostfritt stål GN1/1 530x325x40mm ¦ Adexa GN1140 | 293 kr | 149 kr | Material Rostfritt stål | Galler-/kantin-/plåtstorlek GN1/1 | Bredd 530mm | Djup 325mm | Höjd 40mm | Vikt 0,4kg
Professionell Varmluftsugn med Cook & Hold & Grill 4 x GN1/1 El ¦ Adexa YSD6A | 24 196 kr | 8 999 kr | Ugnstyp Restaurang & Snack | Kapacitet 4 x GN1/1 | Galler-/kantin-/plåtstorlek 550x365mm (rymmer GN1/1) | Medföljer 4 styck ugnsgaller 550x365mm | Bredd 796mm | Djup 670mm | Höjd 580mm | Vikt 70kg | Bredd (inre) 550mm | Djup (inre) 418mm | Höjd (inre) 431mm | Anslutning 230V / 1-fas | Säkring Minimum 13A | Effekt 2800W | Temperatur +50 till +250°C | Garanti 12 mån reservdelsgaranti
Professionell Kombiugn med Ånga 4 x 600x400mm El ¦ Adexa YSD8A | 27 950 kr | 11 199 kr | Ånga / Befuktning Direkt ångfunktion via knapp | Material (exteriör) Rostfritt stål | Material (interiör) Rostfritt stål | Timer 0 till 120 min | Ugnstyp Bageri & Snack | Kapacitet 4 x 600x400mm | Galler-/kantin-/plåtstorlek 600x400mm | Medföljer 4 styck ugnsplåtar i aluminium 600x400mm | Bredd 834mm | Djup 672mm | Höjd 572mm | Vikt 73kg | Anslutning 400V / 3-fas | Säkring Minimum 18A | Effekt 6400W | Kontroll Manuell | Temperatur 0°C till +300°C | Garanti 12 mån reservdelsgaranti
Professionell Rotisserie-ugn El 4 korgar 12 kycklingar ¦ Adexa ER266X | 14 625 kr | 9 499 kr | Korgar 4 | Kapacitet 12 kycklingar | Bredd 810mm | Djup 630mm | Höjd 610mm | Vikt 66kg | Anslutning 400V / 3-fas | Effekt 4500W | Garanti 12 mån reservdelsgaranti
Professionell Salamanderugn Dubbel 490x260x370mm 3kW ¦ Adexa MHQ300 | 7 751 kr | 3 399 kr | Timer 0 till 15 min | Material Rostfritt stål | Bredd 490mm | Djup 260mm | Höjd 370mm | Vikt 10,8kg | Anslutning 230V / 1-fas | Effekt 3000W | Garanti 12 mån reservdelsgaranti
Kantinställ / Plåtställ 14 nivåer ¦ Adexa WPR014 | 764 kr | 399 kr | Bredd 300mm | Djup 300mm | Höjd 690mm | Vikt 2kg
Träkolsugn 30kg/h 740x650mm galler ¦ Adexa PKF50S | 150 280 kr | 37 499 kr | Kapacitet 20kg kol | Material Rostfritt stål | Produktion 30kg/h | Dimensions (galler) 740x650mm | Bredd 890mm | Djup 825mm | Höjd 648/1271mm | Vikt 190kg | Temperatur Upp till +500°C | Garanti 12 mån reservdelsgaranti
Ugnsplåt/Bageriplåt Aluminium 330x230x25mm ¦ Adexa ASP3323 | 146 kr | 75 kr | Material Aluminium | Tjocklek 1mm | Bredd 330mm | Djup 230mm | Höjd 25mm | Vikt 0,8kg
Ugnsplåt/Bageriplåt Aluminium 460x330x25mm ¦ Adexa ASP3346 | 195 kr | 99 kr | Material Aluminium | Tjocklek 1mm | Bredd 460mm | Djup 330mm | Höjd 25mm | Vikt 1kg
Ugnsplåt/Bageriplåt Aluminium 600x400x50mm ¦ Adexa ASP050 | 260 kr | 149 kr | Material Aluminium | Galler-/kantin-/plåtstorlek 600x400mm | Bredd 600mm | Djup 400mm | Höjd 50mm | Vikt 1,5kg
Ugnsplåt/Bageriplåt Aluminium 660x460x25mm ¦ Adexa ASP6646 | 325 kr | 149 kr | Material Aluminium | Tjocklek 1mm | Bredd 660mm | Djup 460mm | Höjd 25mm | Vikt 1kg
Ugnsplåt/Bageriplåt Aluminium Non-stick 600x400x30mm ¦ Adexa ASP030N | 419 kr | 199 kr | Material Aluminium med nonstick-beläggning | Galler-/kantin-/plåtstorlek 600x400mm | Bredd 600mm | Djup 400mm | Höjd 30mm | Vikt 1,2kg
Ugnsplåt/Bageriplåt Aluminium Non-stick 600x400x50mm ¦ Adexa ASP050N | 601 kr | 199 kr | Material Aluminium med nonstick-beläggning | Galler-/kantin-/plåtstorlek 600x400mm | Bredd 600mm | Djup 400mm | Höjd 50mm | Vikt 1,5kg
Professionell Ismaskin 35kg/24h 7kg binge ¦ Adexa CIM35 | 10 091 kr | 3 799 kr | Kapacitet (binge) 7kg | Storlek (is) 36 kuber per omgång (22x22x22mm) | Vattenanslutning Vattenanslutning krävs | Material Rostfritt stål | Produktion 35kg/24h | Bredd 340mm | Djup 345mm | Höjd 690mm | Vikt 15,5kg | Effekt 350W | Kontroll Digital | Kyla Luftkyld | Garanti 12 mån reservdelsgaranti
Professionell Ismaskin 50kg/24h 12kg binge ¦ Adexa CIM50 | 11 765 kr | 3 999 kr | Kapacitet (binge) 12kg | Storlek (is) 36 kuber per omgång (22x22x22mm) | Vattenanslutning Vattenanslutning krävs | Material Rostfritt stål | Produktion 50kg/24h | Bredd 350mm | Djup 430mm | Höjd 760mm | Vikt 19,5kg | Effekt 230W | Kontroll Digital | Kyla Luftkyld | Garanti 12 mån reservdelsgaranti
Professionell Ismaskin 50kg/24h 15kg binge Klar is Individuella kuber ¦ Adexa GI50 | 27 121 kr | 9 999 kr | Kapacitet (binge) 15kg | Storlek (is) Individuella klar is-kuber (32x32x32mm) | Vattenanslutning Vattenanslutning krävs | Material Rostfritt stål | Produktion 50kg/24h | Bredd 507mm | Djup 585mm | Höjd 750mm | Vikt 42kg | Effekt 400W | Kontroll Manuell | Kyla Luftkyld | Garanti 12 mån reservdelsgaranti
Professionell Ismaskin Klar is Individuella kuber 30kg/24h 10kg binge ¦ Adexa GI30 | 21 694 kr | 7 799 kr | Kapacitet (binge) 10kg | Storlek (is) Individuella klar is-kuber (32x32x32mm) | Vattenanslutning Vattenanslutning krävs | Material Rostfritt stål | Produktion 30kg/24h | Bredd 379mm | Djup 420mm | Höjd 675mm | Vikt 30kg | Effekt 280W | Kontroll Manuell | Kyla Luftkyld | Garanti 12 mån reservdelsgaranti
Vattenkokare Glas 1,7 liter ¦ Adexa HHB1766 | 244 kr | 99 kr | Kapacitet 1,7 liter | Material Rostfritt stål, Härdat glas & Plast | Bredd 210mm | Djup 180mm | Höjd 240mm | Vikt 2kg | Anslutning 230V / 1-fas | Effekt 2200W | Garanti 12 mån reservdelsgaranti
Vattenkokare Rostfritt stål 1,7 liter ¦ Adexa HHB1785 | 244 kr | 99 kr | Kapacitet 1,7 liter | Material Rostfritt stål & Härdat glas | Bredd 210mm | Djup 180mm | Höjd 240mm | Vikt 2kg | Anslutning 230V / 1-fas | Effekt 2200W | Garanti 12 mån reservdelsgaranti
Kombinerad Vattenkokare & Tekokare Glas Digital 1,7 liter ¦ Adexa HHB8705DT | 325 kr | 149 kr | Kapacitet 1,7 liter | Material Rostfritt stål, Härdat glas & Plast | Medföljer Te-insats med separat lock | Bredd 210mm | Djup 180mm | Höjd 240mm | Vikt 2kg | Anslutning 230V / 1-fas | Effekt 2200W | Kontroll Digital (7 temperaturnivåer) | Garanti 12 mån reservdelsgaranti
Professionell Flakes Ismaskin 100kg/24h 60kg binge ¦ Adexa FIM100 | 61 214 kr | 21 999 kr | Behållare 60kg | Vattenanslutning Vattenanslutning krävs | Typ Is-flakes | Produktion 100kg/24h | Bredd 670mm | Djup 650mm | Höjd 1140mm | Vikt 81kg | Anslutning 230V / 1-fas | Effekt 550W | Kylmedel R290a | Garanti 12 mån reservdelsgaranti
Professionell Ismaskin 120kg/24h 25kg binge ¦ Adexa HZB120F | 30 761 kr | 11 999 kr | Behållare 25kg | Storlek (is) 22x22x22mm | Vattenanslutning Vattenanslutning krävs | Typ Iskuber (22x22x22mm) | Material Rostfritt stål & Plast | Produktion 120kg/24h | Bredd 556mm | Djup 435mm | Höjd 832mm | Vikt 37kg | Anslutning 230V / 1-fas | Effekt 300W | Kontroll Digital | Kyla Luftkyld | Kylmedel R290a | Garanti 12 mån reservdelsgaranti
Professionell Kaffebryggare 1 kanna 2 värmeplattor Rostfritt stål ¦ Adexa RBG2086 | 4 778 kr | 2 099 kr | Bryggtid 6 till 7 minuter | Kapacitet (tank) 2,2 liter | Kapacitet 1.8 liter (kanna) | Material Rostfritt stål | Produktion Upp till 140 koppar/timma (16,7 liter) | Medföljer 1 kanna & 20 filter | Bredd 260mm | Djup 515mm | Höjd 505mm | Anslutning 230V / 1-fas | Effekt 2060W | Garanti 12 mån reservdelsgaranti
Professionell Kaffebryggare 2 kannor 2 värmeplattor Rostfritt stål ¦ Adexa RBG2201 | 4 800 kr | 2 399 kr | Bryggtid 6 till 7 minuter | Kapacitet (tank) 2,2 liter | Kapacitet 1.8 liter (kanna) | Material Rostfritt stål | Produktion Upp till 140 koppar/timma (16,7 liter) | Medföljer 2 kannor & 20 filter | Bredd 260mm | Djup 515mm | Höjd 505mm | Anslutning 230V / 1-fas | Effekt 2060W | Garanti 12 mån reservdelsgaranti
Professionell Kaffebryggare med Serveringstation 2,5 liter Vattenanslutning Rostfritt stål ¦ Adexa RP286BV | 9 994 kr | 3 999 kr | Bryggtid 6 till 7 minuter | Kapacitet (tank) 2,5 liter | Vattenanslutning Ja (ingen manuell påfyllning) | Kapacitet 2,5 liter | Material Rostfritt stål & Filterhållare i rostfritt stål | Produktion Upp till 140 koppar/timma (16,7 liter) | Medföljer 1 serveringsstation (2,5 liter) | Bredd 350mm | Djup 620mm | Höjd 700mm | Vikt 9,6kg | Koppling G3/4 (hane) på maskinen & G1/2 på medföljande slang | Anslutning 230V / 1-fas | Effekt 1900W | Garanti 12 mån reservdelsgaranti
Professionell Kaffebryggare Termos Rostfritt stål ¦ Adexa RBA0001 | 5 428 kr | 2 499 kr | Bryggtid 6 till 7 minuter | Kapacitet (tank) 2,2 liter | Kapacitet 2.0 liter (termos) | Material Rostfritt stål | Produktion Upp till 140 koppar/timma (16,7 liter) | Medföljer 1 termos & 20 filter | Bredd 260mm | Djup 515mm | Höjd 640mm | Anslutning 230V / 1-fas | Effekt 1900W | Garanti 12 mån reservdelsgaranti
Professionell Kaffebryggare Termos Rostfritt stål ¦ Adexa RV286 | 6 175 kr | 2 599 kr | Bryggtid 6 till 7 minuter | Kapacitet (tank) 2,2 liter | Kapacitet 2 liter (termos) | Material Rostfritt stål & Filterhållare i rostfritt stål | Produktion Upp till 140 koppar/timma (16,7 liter) | Medföljer 1 termos | Bredd 260mm | Djup 515mm | Höjd 580mm | Anslutning 230V / 1-fas | Effekt 2020W | Garanti 12 mån reservdelsgaranti
Spillbricka med ho till vattensifon Rostfritt stål ¦ Adexa 8P03 | 2 113 kr | 899 kr | Material Rostfritt stål | Medföljer Bottenventil | Bredd 267mm | Djup 230mm | Höjd 50mm | Vikt 1,7kg | Garanti 12 mån reservdelsgaranti
Dryckesdispenser Kalla drycker 1x25 liter ¦ Adexa LSJ25L | 15 373 kr | 6 499 kr | Kapacitet 25 liter | Bredd 410mm | Djup 370mm | Höjd 680mm | Vikt 20kg | Anslutning 230V / 1-fas | Effekt 250W | Temperatur +7°C till +12°C | Garanti 12 mån reservdelsgaranti
Glashängare Guld Väggmonterad Längd 300mm 3 vinglas ¦ Adexa WGA18500300G | 244 kr | 119 kr | Typ Väggmonterad | Kapacitet 3 vinglas | Material Krompläterad stålplåt | Färg Guld | Tjocklek Ø8mm (hängarna) | Bredd 100mm | Djup 300mm | Höjd 40mm
Glashängare Koppar Väggmonterad Längd 300mm 3 vinglas ¦ Adexa WGA18500300C | 244 kr | 119 kr | Typ Väggmonterad | Kapacitet 3 vinglas | Material Krompläterad stålplåt | Färg Koppar | Tjocklek Ø8mm (hängarna) | Bredd 100mm | Djup 300mm | Höjd 40mm
Glashängare Krom Takmonterad Längd 300mm 3 vinglas ¦ Adexa WGB18500300S | 205 kr | 149 kr | Typ Takmonterad | Kapacitet 3 vinglas | Material Krompläterad stålplåt | Färg Krom | Tjocklek Ø8mm (hängarna) | Bredd 100mm | Djup 300mm | Höjd 40mm
Professionell Citruspress Automatisk 180W ¦ Adexa CJ4 | 3 689 kr | 1 449 kr | Varv per minut 1800 | Produktion 32 liter/timma | Bredd 308mm | Djup 218mm | Höjd 354mm | Vikt 5kg | Anslutning 230V / 1-fas | Effekt 180W | Garanti 12 mån reservdelsgaranti
Professionell Citruspress Automatisk 180W ¦ Adexa CJ5 | 3 608 kr | 1 799 kr | Material Aluminium | Medföljer 3 koner | Bredd 218mm | Djup 308mm | Höjd 354mm | Vikt 5,4kg | Anslutning 230V / 1-fas | Effekt 180W | Garanti 12 mån reservdelsgaranti
Professionell Citruspress Automatisk 230W ¦ Adexa CJ6 | 7 979 kr | 2 999 kr | Bredd 280mm | Djup 200mm | Höjd 470mm | Vikt 10,5kg | Anslutning 230V / 1-fas | Effekt 230W | Garanti 12 mån reservdelsgaranti
Professionell Juicepress/Citruspress Manuell ¦ Adexa HJA | 2 308 kr | 899 kr | Bredd 288mm | Djup 188mm | Höjd 380mm | Vikt 6,3kg | Garanti 12 mån reservdelsgaranti
Professionell Juicepress/Juicemaskin Automatisk 20 apelsiner/min ¦ Adexa WDFOJ150 | 30 501 kr | 9 999 kr | Produktion 20 apelsiner/per minut | Dimensioner 55-80mm (apelsiner) | Bredd 400mm | Djup 300mm | Höjd 780mm | Vikt 38kg | Anslutning 230V / 1-fas | Effekt 200W | Garanti 12 mån reservdelsgaranti
Professionell Råsaftcentrifug/Juicer 7 liter 700W ¦ Adexa JC900 | 24 911 kr | 8 499 kr | Behållare 7 liter | Hastigheter 1 | Varv per minut 3000 | Material Rostfritt stål / Plast | Bredd 257mm | Djup 473mm | Höjd 522mm | Vikt 13kg | Anslutning 230V / 1-fas | Effekt 700W | Garanti 12 mån reservdelsgaranti
Dryckesdispenser Kalla drycker 1x18 liter ¦ Adexa LSJ18LX1 | 12 675 kr | 5 499 kr | Kapacitet 18 liter | Bredd 360mm | Djup 470mm | Höjd 740mm | Vikt 20kg | Anslutning 230V / 1-fas | Effekt 180W | Temperatur +7°C till +12°C | Garanti 12 mån reservdelsgaranti
Glashängare Guld Takmonterad Längd 400mm 4 vinglas ¦ Adexa WGB18500400G | 211 kr | 149 kr | Typ Takmonterad | Kapacitet 4 vinglas | Material Krompläterad stålplåt | Färg Guld | Tjocklek Ø8mm (hängarna) | Bredd 100mm | Djup 400mm | Höjd 40mm
Glashängare Guld Väggmonterad Längd 400mm 4 vinglas ¦ Adexa WGA18500400G | 260 kr | 119 kr | Typ Väggmonterad | Kapacitet 4 vinglas | Material Krompläterad stålplåt | Färg Guld | Tjocklek Ø8mm (hängarna) | Bredd 100mm | Djup 400mm | Höjd 40mm
Glashängare Krom Takmonterad Längd 400mm 4 vinglas ¦ Adexa WGB18500400S | 209 kr | 149 kr | Typ Takmonterad | Kapacitet 4 vinglas | Material Krompläterad stålplåt | Färg Krom | Tjocklek Ø8mm (hängarna) | Bredd 100mm | Djup 400mm | Höjd 40mm
Glashängare Krom Väggmonterad Längd 400mm 4 vinglas ¦ Adexa WGA18500400S | 260 kr | 119 kr | Typ Väggmonterad | Kapacitet 4 vinglas | Material Krompläterad stålplåt | Färg Krom | Tjocklek Ø8mm (hängarna) | Bredd 100mm | Djup 400mm | Höjd 40mm
Koppvärmare 72 koppar ¦ Adexa MCW1 | 5 346 kr | 1 999 kr | Kapacitet Upp till 72 koppar | Material Rostfritt stål | Bredd (hylla) 210mm | Djup (hylla) 295mm | Bredd 250mm | Djup 320mm | Höjd 550mm | Vikt 10kg | Anslutning 230V / 1-fas | Effekt 140W | Temperatur +60°C | Garanti 12 mån reservdelsgaranti
Mjölkdispenser 8 liter ¦ Adexa SMD08A | 2 763 kr | 749 kr | Kapacitet 8 liter | Material Rostfritt stål | Bredd 270mm | Djup 360mm | Höjd 530mm | Vikt 3kg | Garanti 12 mån reservdelsgaranti
Värmelampa Takhängd Justerbar höjd Brons Roséguld ¦ Adexa A65121307 | 2 389 kr | 649 kr | Färg Brons Roséguld | Diameter 270mm | Höjd 600 till 1500mm | Vikt 2kg | Anslutning 230V / 1-fas | Effekt 250W | Garanti 12 mån reservdelsgaranti
Värmelampa Takhängd Justerbar höjd Silver ¦ Adexa A65121205 | 2 373 kr | 599 kr | Diameter 175mm | Höjd 600 till 1500mm | Vikt 1,4kg | Anslutning 230V / 1-fas | Effekt 250W | Garanti 12 mån reservdelsgaranti
Värmelampa Takhängd Justerbar höjd Silver ¦ Adexa A65121305 | 2 389 kr | 599 kr | Färg Silver | Diameter 270mm | Höjd 600 till 1500mm | Vikt 2kg | Anslutning 230V / 1-fas | Effekt 250W | Garanti 12 mån reservdelsgaranti
Värmelampa Takhängd Justerbar höjd Silver ¦ Adexa A65121405 | 2 844 kr | 599 kr | Färg Silver | Diameter 290mm | Höjd 600 till 1500mm | Vikt 2kg | Anslutning 230V / 1-fas | Effekt 250W | Garanti 12 mån reservdelsgaranti
Värmelampa Takhängd Justerbar höjd Silver ¦ Adexa A65121505 | 2 844 kr | 599 kr | Färg Silver | Diameter 290mm | Höjd 600 till 1500mm | Vikt 1,4kg | Anslutning 230V / 1-fas | Effekt 250W | Garanti 12 mån reservdelsgaranti
Värmelampa Takhängd Justerbar höjd Svart ¦ Adexa A65121202 | 2 373 kr | 599 kr | Diameter 175mm | Höjd 600 till 1500mm | Vikt 1,4kg | Anslutning 230V / 1-fas | Effekt 250W | Garanti 12 mån reservdelsgaranti
Värmelampa Takhängd Justerbar höjd Svart ¦ Adexa A65121302 | 1 918 kr | 599 kr | Färg Svart | Diameter 270mm | Höjd 600 till 1500mm | Vikt 2kg | Anslutning 230V / 1-fas | Effekt 250W | Garanti 12 mån reservdelsgaranti
Värmelampa Takhängd Justerbar höjd Svart ¦ Adexa A65121402 | 2 844 kr | 599 kr | Färg Svart | Diameter 290mm | Höjd 600 till 1500mm | Vikt 2kg | Anslutning 230V / 1-fas | Effekt 250W | Garanti 12 mån reservdelsgaranti
Värmelampa 3 lampor Kantin GN1/1 ¦ Adexa WL750 | 4 144 kr | 1 699 kr | Justerbar höjd 540mm, 600mm, 660mm, 720mm | Material Aluminium | Bredd 785mm | Djup 530mm | Höjd 605mm | Vikt 3kg | Anslutning 230V / 1-fas | Effekt 3 x 275W | Temperatur +70°C | Garanti 12 mån reservdelsgaranti
Värmelampa Kantin GN1/1 ¦ Adexa WL550 | 3 380 kr | 1 299 kr | Kapacitet GN1/1 | Material Aluminium | Galler-/kantin-/plåtstorlek GN1/1 | Medföljer 1 tray (GN1/1 ¦ Height 65mm) | Bredd 355mm | Djup 490mm | Höjd 610mm | Vikt 4,5kg | Anslutning 230V / 1-fas | Effekt 2 x 275W | Temperatur +70°C | Garanti 12 mån reservdelsgaranti
Professionell Stekhäll Emaljerad häll Slät 730x500mm 3kW El ¦ Adexa EG7350 | 7 865 kr | 2 999 kr | Version Slät häll (emaljerad) | Material Rostfritt stål | Dimensions (tillagningsyta) 730x500mm | Bredd 740mm | Djup 540mm | Höjd 200mm | Vikt 26kg | Anslutning 230V / 1-fas | Effekt 3000W | Temperatur Upp till +300°C | Garanti 12 mån reservdelsgaranti
Kantin- & Bestickhållare inkl kantiner ¦ Adexa CH002 | 2 763 kr | 1 099 kr | Kapacitet 3 x bestickcylindrar / 2xGN1/6 (100mm) kantiner | Material Rostfritt stål | Bredd 400mm | Djup 370mm | Höjd 200mm | Vikt 3kg
Premium Chafing Dish Rulltopp Elektrisk Rund Rostfritt stål Spegelfinish 6 liter ¦ Adexa RA2101BE | 6 955 kr | 1 699 kr | Material Rostfritt stål | Bredd 480mm | Djup 480mm | Höjd 290mm | Vikt 6kg | Anslutning 230V / 1-fas | Garanti 12 mån reservdelsgaranti
Professionell Brödrost Rostfritt stål 4 skivor ¦ Adexa HET4 | 3 201 kr | 1 099 kr | Timer 0 till 5 min | Kapacitet 4 | Material Rostfritt stål | Bredd 370mm | Djup 210mm | Höjd 225mm | Vikt 4kg | Anslutning 230V / 1-fas | Effekt 2300W | Kontroll Manuell | Garanti 12 mån reservdelsgaranti
Professionell Brödrost Rostfritt stål 6 skivor ¦ Adexa 6ATSC | 4 680 kr | 1 599 kr | Timer Ja | Kapacitet 6 | Material Rostfritt stål | Bredd 460mm | Djup 234mm | Höjd 222mm | Vikt 7kg | Anslutning 230V / 1-fas | Effekt 2860W | Kontroll Manuell | Garanti 12 mån reservdelsgaranti
Professionell Induktionsplatta 3,5kW ¦ Adexa AMCD113 | 4 794 kr | 1 799 kr | Certifiering CE / CB / RoHS / REACH / ETL / EMC | Timer 0 till 180 min | Bredd 340mm | Djup 445mm | Höjd 115mm | Vikt 8kg | Anslutning 230V / 1-fas | Effekt 3500W | Kontroll Digital | Temperatur +60°C till +240°C | Garanti 12 mån reservdelsgaranti
Chafing Dish Rulltopp i plast GN1/1 Rostfritt stål 9 liter ¦ Adexa WH633A2 | 2 405 kr | 899 kr | Material Rostfritt stål & Polykarbonat | Galler-/kantin-/plåtstorlek GN1/1 | Bredd 590mm | Djup 360mm | Höjd 290mm | Vikt 4kg | Garanti 12 mån reservdelsgaranti
Hängande Värmelist / Värmebrygga med Kedjor & Belysning 600mm ¦ Adexa XDHHB600N | 3 120 kr | 1 499 kr | Material Rostfritt stål | Bredd 600mm | Djup 200mm | Höjd 75mm / 115mm (inklusive konsol) | Vikt 2,2kg | Anslutning 230V / 1-fas | Effekt 500W | Garanti 12 mån reservdelsgaranti
Hängande Värmelist / Värmebrygga med Kedjor & Belysning 900mm ¦ Adexa XDHHB900N | 3 998 kr | 1 749 kr | Material Rostfritt stål | Bredd 900mm | Djup 200mm | Höjd 75mm / 115mm (inklusive konsol) | Vikt 3,2kg | Anslutning 230V / 1-fas | Effekt 900W | Garanti 12 mån reservdelsgaranti
Kantinhållare / Ingrediensränna inklusive 3xGN1/4-100mm kantiner med lock Rostfritt stål ¦ Adexa CHE03A | 2 665 kr | 899 kr | Kapacitet 3 x GN1/4 kantiner 100mm djup | Material Rostfritt stål | Bredd 550mm | Djup 300mm | Höjd 220mm | Vikt 3kg
Kantinhållare / Ingrediensränna inklusive 3xGN1/4-150mm kantiner med lock Rostfritt stål ¦ Adexa CHE03AD | 2 876 kr | 949 kr | Kapacitet 3 x GN1/4 kantiner 150mm djup | Material Rostfritt stål | Bredd 550mm | Djup 300mm | Höjd 220mm | Vikt 3kg
Kantinhållare / Ingrediensränna med lock inklusive 3xGN1/4-100mm kantiner Rostfritt stål ¦ Adexa CHE03AFL | 3 055 kr | 999 kr | Kapacitet 3 x GN1/4 kantiner 100mm djup | Material Rostfritt stål | Medföljer GN-kantiner | Bredd 550mm | Djup 300mm | Höjd 300mm | Vikt 3kg
Kantinhållare / Ingrediensränna med lock inklusive 3xGN1/4-150mm kantiner Rostfritt stål ¦ Adexa CHE03ADFL | 3 315 kr | 1 099 kr | Kapacitet 3 x GN1/4 kantiner 150mm djup | Material Rostfritt stål | Medföljer GN-kantiner | Bredd 550mm | Djup 300mm | Höjd 300mm | Vikt 4kg
Kantinhållare / Ingrediensränna med lock inklusive 3xGN1/6-100mm kantiner Rostfritt stål ¦ Adexa CHD03AFL | 2 551 kr | 849 kr | Kapacitet 3 x GN1/6 kantiner 100mm djup | Material Rostfritt stål | Bredd 550mm | Djup 240mm | Höjd 250mm | Vikt 3kg
Kantinhållare / Ingrediensränna med lock inklusive 6xGN1/6-150mm kantiner Rostfritt stål ¦ Adexa CHD03ADFL | 2 763 kr | 899 kr | Kapacitet 3 x GN1/6 kantiner 150mm djup | Material Rostfritt stål | Bredd 550mm | Djup 240mm | Höjd 250mm | Vikt 3kg
Kantinhållare inkl 3xGN1/6-100mm kantiner & genomskinligt flip-lock ¦ Adexa CHD03APCFL | 1 788 kr | 699 kr | Kapacitet 3 x GN1/6 100mm djupa | Material Rostfritt stål | Medföljer 3 x GN1/6 kantiner med flip-lock & serveringsskopor | Bredd 500mm | Djup 245mm | Höjd 215mm
Kantinhållare inkl 3xGN1/6-100mm kantiner & lock ¦ Adexa CHD03A | 2 031 kr | 799 kr | Kapacitet 3 x GN1/6 100mm djupa | Material Rostfritt stål | Medföljer 3 x GN1/6 kantiner med lock | Bredd 500mm | Djup 245mm | Höjd 215mm
Kantinhållare inkl 3xGN1/6-150mm kantiner & lock ¦ Adexa CHD03AD | 2 113 kr | 799 kr | Kapacitet 3 x GN1/6 150mm djupa | Material Rostfritt stål | Medföljer 3 x GN1/6 kantiner med lock | Bredd 500mm | Djup 245mm | Höjd 215mm
Kyld Ingrediensränna inklusive 1xGN1/3-100mm kantin med lock Plast ¦ Adexa CHP04B | 1 463 kr | 349 kr | Kapacitet 1xGN1/3 kantin 100mm djup | Material Plast | Medföljer GN-kantin (polykarbonat) med lock & Serveringsskopa | Bredd 380mm | Djup 300mm | Höjd 260mm | Vikt 1kg
Kyld Ingrediensränna inklusive 1xGN1/3-150mm kantiner med lock Plast ¦ Adexa CHP04BD | 1 463 kr | 349 kr | Kapacitet 1xGN1/3 kantin 150mm djup | Material Plast | Medföljer GN-kantin (polykarbonat) med lock & Serveringsskopa | Bredd 380mm | Djup 300mm | Höjd 260mm | Vikt 1kg
Kyld Ingrediensränna inklusive 2xGN1/6-100mm kantiner med lock Plast ¦ Adexa CHP04B2 | 1 463 kr | 349 kr | Kapacitet 2xGN1/6 kantiner 100mm djup | Material Plast | Medföljer GN-kantiner (polykarbonat) med lock & Serveringsskopa | Bredd 380mm | Djup 300mm | Höjd 260mm | Vikt 1kg
Kyld Ingrediensränna inklusive 2xGN1/6-150mm kantiner med lock Plast ¦ Adexa CHP04BD2 | 1 463 kr | 349 kr | Kapacitet 2xGN1/6 kantiner 150mm djup | Material Plast | Medföljer GN-kantiner (polykarbonat) med lock & Serveringsskopa | Bredd 380mm | Djup 300mm | Höjd 260mm | Vikt 1kg
Professionell Pizzaugn Elektrisk 4+4 pizzor á 20cm ¦ Adexa HEP2ST | 8 353 kr | 3 299 kr | Timer 0 till 60 min | Dimensioner (kammare) 2 x 400x400x120mm | Bredd 560mm | Djup 570mm | Höjd 440mm | Vikt 29kg | Anslutning 230V / 1-fas | Effekt 3000W | Temperatur +50°C till +350°C | Garanti 12 mån reservdelsgaranti
Pizzakylbänk med Kylränna 9xGN1/3 Granit-topp 2 dörrar 7 draglådor Djup 800mm ¦ Adexa PZ46+PT36 | 60 450 kr | 21 499 kr | Belysning Ja | Kapacitet (kylränna) 9 x GN1/3 | Lås Ja | Material (exteriör) Rostfritt stål | Material (interiör) Rostfritt stål | Kapacitet 580 liter | Dörrar / Lådor 2 dörrar + 7 draglådor | Arbetsyta Granit | Galler-/kantin-/plåtstorlek GN1/3 (kylränna) / 600x400mm (dörrar) | Hyllor 2 | Bredd (kylränna) 2000mm | Djup (kylränna) 395mm | Höjd (kylränna) 435mm | Vikt (kylränna) 68kg | Bredd 2025mm | Djup 800mm | Höjd 850mm | Vikt 302kg | Anslutning 230V / 1-fas | Anslutning (kylränna) 230V / 1-fas | Effekt (kylränna) 220W | Effekt 350W | Kontroll Digital | Max temperatur (lokalen) +48°C | Temperatur +2 till +8°C | Kyla Ventilerad | Avfrostning Automatisk | Kylmedel R290a/R600a | Garanti 12 mån reservdelsgaranti
Professionell Planetmixer Silver 20 liter Fast huvud 3 hastigheter ¦ Adexa B20 | 19 581 kr | 6 499 kr | Hastigheter 3 | Varv per minut 105 - 180 - 425 | Kapacitet 20 liter / 3-4kg mjöl | Färg Silver | Medföljer Stänkskydd, Visp, Degkrok, Blandningsspade (rostfritt stål) | Bredd 435mm | Djup 530mm | Höjd 820mm | Vikt 65kg | Anslutning 230V / 1-fas | Effekt 1100W | Garanti 12 mån reservdelsgaranti
Professionell Planetmixer Silver 30 liter Fast huvud 3 hastigheter ¦ Adexa B30 | 22 831 kr | 8 599 kr | Hastigheter 3 | Varv per minut 142 - 234 - 429 | Kapacitet 30 liter / 6kg mjöl | Färg Silver | Medföljer Stänkskydd, Visp, Degkrok, Blandningsspade (rostfritt stål) | Bredd 440mm | Djup 575mm | Höjd 960mm | Vikt 80kg | Anslutning 230V / 1-fas | Effekt 1500W | Garanti 12 mån reservdelsgaranti
Professionell Salamander / Grillugn 2,2kW ¦ Adexa ES2200 | 7 280 kr | 2 999 kr | Timer 0 till 15 min | Material Rostfritt stål | Dimensioner (kammare) 426x345x250mm | Bredd 600mm | Djup 390mm | Höjd 390mm | Vikt 18kg | Anslutning 230V / 1-fas | Effekt 2200W | Temperatur +50°C till +250°C | Garanti 12 mån reservdelsgaranti
Bullrivare / Bulldelare Automatisk 36 bullar ¦ Adexa BM36 | 45 500 kr | 19 999 kr | Kapacitet 36 bullar | Material Rostfritt stål & Pulverlackerat stål | Vikt (deg) 30 till 140g per bulle | Bredd 520mm | Djup 400mm | Höjd 1230mm | Vikt 120kg | Anslutning 230V / 1-fas | Effekt 750W | Garanti 12 mån reservdelsgaranti
Ingrediensbehållare med Hjul & Lyftbart genomskinligt lock 102 liter ¦ Adexa QHID102 | 5 119 kr | 1 999 kr | Lock Genomskinligt | Kapacitet 102 liter | Hjul Ja | Material Polypropen | Bredd 395mm | Djup 795mm | Höjd 710mm | Vikt 11,3kg | Garanti 12 mån reservdelsgaranti
Ingrediensbehållare med Hjul & Lyftbart genomskinligt lock 120 liter ¦ Adexa QHID120 | 7 231 kr | 1 599 kr | Lock Genomskinligt | Kapacitet 120 liter | Hjul Ja | Material Polypropen | Bredd 460mm | Djup 750mm | Höjd 750mm | Vikt 13,7kg | Garanti 12 mån reservdelsgaranti
Ingrediensbehållare med Hjul & Lyftbart genomskinligt lock 81 liter ¦ Adexa QHID81 | 3 981 kr | 1 599 kr | Lock Genomskinligt | Kapacitet 81 liter | Hjul Ja | Material Polypropen | Bredd 335mm | Djup 745mm | Höjd 710mm | Vikt 10,3kg | Garanti 12 mån reservdelsgaranti
Ingrediensbehållare med Lyftbart genomskinligt lock 10 liter ¦ Adexa QHID10 | 1 381 kr | 399 kr | Lock Genomskinligt | Kapacitet 10 liter | Material Polypropen | Bredd 400mm | Djup 300mm | Höjd 230mm | Vikt 1,1kg | Garanti 12 mån reservdelsgaranti
Ingrediensbehållare med Lyftbart genomskinligt lock 24 liter ¦ Adexa QHID24 | 2 031 kr | 749 kr | Lock Genomskinligt | Kapacitet 24 liter | Material Polypropen | Bredd 300mm | Djup 595mm | Höjd 435mm | Vikt 3,2kg | Garanti 12 mån reservdelsgaranti
Ingrediensbehållare med Lyftbart genomskinligt lock 47 liter ¦ Adexa QHID47 | 2 844 kr | 1 099 kr | Lock Genomskinligt | Kapacitet 47 liter | Material Polypropen | Bredd 590mm | Djup 485mm | Höjd 440mm | Vikt 4,6kg | Garanti 12 mån reservdelsgaranti
Kavlingsmaskin Rullband Bänkmodell Kavelbredd 520mm ¦ Adexa BM520B | 91 731 kr | 29 999 kr | Hastigheter 1 | Kapacitet 5kg deg | Material Hårdkrom (rullen) | Rullbredd 520mm | Tjocklek 0,5 till 38mm | Bredd 2230mm / 2160mm (rullbandet) | Djup 850mm / 500mm (rullbandet) | Höjd 640mm | Vikt 129kg | Anslutning 230V / 1-fas | Effekt 550W | Garanti 12 mån reservdelsgaranti
Professionell Degblandare 20 liter Fast huvud Fast kittel 2 hastigheter ¦ Adexa SH20 | 24 863 kr | 8 799 kr | Hastigheter 2 | Kapacitet 20L / 8kg mjöl | Material Degkrok och Kittel tillverkade i högkvalitativt rostfritt stål | Bredd 380mm | Djup 700mm | Höjd 785mm | Vikt 80kg | Anslutning 230V / 1-fas | Effekt 1500W | Garanti 12 mån reservdelsgaranti
Professionell Degblandare 20 liter Lyftbart huvud Löstagbar kittel 2 hastigheter 400V/3-fas ¦ Adexa TSH20 | 25 366 kr | 12 499 kr | Hastigheter 2 | Timer 0 till 60 min | Varv per minut 100och 156 (degkrok) / 12 och 18 (kittel) | Kapacitet 20 liter / 8kg mjöl | Material Degkrok och Kittel tillverkade i högkvalitativt rostfritt stål | Bredd 760mm | Djup 470mm | Höjd 910mm | Vikt 130kg | Anslutning 380-400V / 3-fas | Effekt 850W | Garanti 12 mån reservdelsgaranti
Professionell Pizzaugn El 1 kammare 2 pizzor x 25cm 350°C Mekanisk kontroll 4,2kW 400V ¦ Adexa BSD101350500 | 8 678 kr | 4 499 kr | Belysning Ja | Kammare 1 | Kapacitet 2 x 250mm pizzor | Material Rostfritt stål / Aluminium | Dimensioner (kammare) 1 x 500x500x150mm | Bredd 760mm | Djup 630mm | Höjd 390mm | Vikt 65kg | Anslutning 400V / 3-fas | Effekt 4200W | Kontroll Mekanisk | Termometer Ja | Temperatur +350°C | Garanti 12 mån reservdelsgaranti
Professionell Pizzaugn El 1 kammare 2 pizzor x 25cm 500°C Mekanisk kontroll 8,4kW 400V ¦ Adexa BSD101500500 | 12 805 kr | 7 999 kr | Belysning Ja | Kammare 1 | Kapacitet 2 x 250mm pizzor | Material Rostfritt stål / Aluminium | Dimensioner (kammare) 1 x 500x500x150mm | Bredd 760mm | Djup 630mm | Höjd 390mm | Vikt 65kg | Anslutning 400V / 3-fas | Effekt 8400W | Kontroll Mekanisk | Termometer Ja | Temperatur +500°C | Garanti 12 mån reservdelsgaranti
Professionell Pizzaugn El 1 kammare 4 pizzor x 30cm 350°C Mekanisk kontroll 4,2kW 400V ¦ Adexa BSD101350610 | 10 400 kr | 5 499 kr | Belysning Ja | Kammare 1 | Kapacitet 4 x 300mm pizzor | Material Rostfritt stål / Aluminium | Dimensioner (kammare) 1 x 610x610x150mm | Bredd 870mm | Djup 740mm | Höjd 390mm | Vikt 65kg | Anslutning 400V / 3-fas | Effekt 4200W | Kontroll Mekanisk | Termometer Ja | Temperatur +350°C | Garanti 12 mån reservdelsgaranti
Professionell Pizzaugn El 1 kammare 4 pizzor x 30cm 500°C Mekanisk kontroll 8,4kW 400V ¦ Adexa BSD101500610 | 13 845 kr | 7 249 kr | Belysning Ja | Kammare 1 | Kapacitet 4 x 300mm pizzor | Material Rostfritt stål / Aluminium | Dimensioner (kammare) 1 x 610x610x150mm | Bredd 870mm | Djup 740mm | Höjd 390mm | Vikt 65kg | Anslutning 400V / 3-fas | Effekt 8400W | Kontroll Mekanisk | Termometer Ja | Temperatur +500°C | Garanti 12 mån reservdelsgaranti
Professionell Degblandare 30 liter Fast huvud Fast kittel 2 hastigheter 230V/1-fas ¦ Adexa SH30 | 25 919 kr | 9 999 kr | Hastigheter 2 | Varv per minut 123 och 246 (degkrok) / 12,5 och 25 (kittel) | Kapacitet 30 liter / 12kg mjöl | Material Degkrok och Kittel tillverkade i högkvalitativt rostfritt stål | Bredd 770mm | Djup 550mm | Höjd 850mm | Vikt 106kg | Anslutning 230V / 1-fas | Effekt 1500W | Garanti 12 mån reservdelsgaranti
Professionell Degblandare 30 liter Lyftbart huvud Löstagbar kittel 2 hastigheter 400V/3-fas ¦ Adexa TSH30 | 28 616 kr | 15 999 kr | Hastigheter 2 | Timer 0 till 60 min | Varv per minut 100och 156 (degkrok) / 12 och 18 (kittel) | Kapacitet 30 liter / 12kg mjöl | Material Degkrok och Kittel tillverkade i högkvalitativt rostfritt stål | Bredd 820mm | Djup 510mm | Höjd 1022mm | Vikt 170kg | Anslutning 380-400V / 3-fas | Effekt 1800W | Garanti 12 mån reservdelsgaranti
Professionell Pizzaugn El 2 kammare 2+2 pizzor x 25cm 350°C Mekanisk kontroll 4,2kW 400V ¦ Adexa BSD202350500 | 15 421 kr | 6 249 kr | Belysning Ja | Kammare 2 | Kapacitet 4 x 250mm pizzor | Material Rostfritt stål / Aluminium | Dimensioner (kammare) 2 x 500x500x150mm | Bredd 760mm | Djup 630mm | Höjd 700mm | Vikt 107kg | Anslutning 400V / 3-fas | Effekt 4200W | Kontroll Mekanisk | Termometer Ja | Temperatur +350°C | Garanti 12 mån reservdelsgaranti
Professionell Pizzaugn El 2 kammare 2+2 pizzor x 25cm 500°C Mekanisk kontroll 8,4kW 400V ¦ Adexa BSD202500500 | 21 093 kr | 10 999 kr | Belysning Ja | Kammare 2 | Kapacitet 4 x 250mm pizzor | Material Rostfritt stål / Aluminium | Dimensioner (kammare) 2 x 500x500x150mm | Bredd 760mm | Djup 630mm | Höjd 700mm | Vikt 107kg | Anslutning 400V / 3-fas | Effekt 8400W | Kontroll Mekanisk | Termometer Ja | Temperatur +500°C | Garanti 12 mån reservdelsgaranti
Professionell Pizzaugn El 2 kammare 4+4 pizzor x 30cm 350°C Mekanisk kontroll 8,4kW 400V ¦ Adexa BSD202350610 | 22 490 kr | 9 999 kr | Belysning Ja | Kammare 2 | Kapacitet 8 x 300mm pizzor | Material Rostfritt stål / Aluminium | Dimensioner (kammare) 2 x 610x610x150mm | Bredd 870mm | Djup 740mm | Höjd 700mm | Vikt 107kg | Anslutning 400V / 3-fas | Effekt 8400W | Kontroll Mekanisk | Termometer Ja | Temperatur +350°C | Garanti 12 mån reservdelsgaranti
Professionell Pizzaugn El 2 kammare 4+4 pizzor x 30cm 500°C Mekanisk kontroll 8,4kW 400V ¦ Adexa BSD202500610 | 26 081 kr | 12 499 kr | Belysning Ja | Kammare 2 | Kapacitet 8 x 300mm pizzor | Material Rostfritt stål / Aluminium | Dimensioner (kammare) 2 x 610x610x150mm | Bredd 870mm | Djup 740mm | Höjd 700mm | Vikt 107kg | Anslutning 400V / 3-fas | Effekt 8400W | Kontroll Mekanisk | Termometer Ja | Temperatur +500°C | Garanti 12 mån reservdelsgaranti
Professionell Pizzaugn El 600 grader termometer 2 x 910x610mm kammare 6+6 pizzor á 30cm 400V ¦ Adexa PO62 | 40 999 kr | 18 999 kr | Belysning Ja | Kammare 2 | Kapacitet 12 x 300mm pizzor | Material Pulverlackerat stål / Rostfritt stål | Dimensioner (kammare) 2 x 610x910x140mm | Bredd 890mm | Djup 1125mm | Höjd 750mm | Vikt 154kg | Anslutning 400V / 3-fas | Effekt 14400W | Kontroll Manuell | Termometer Ja, upp till +600°C | Temperatur +50°C till +500°C | Garanti 12 mån reservdelsgaranti
Pizzaugn Rullband 1020x350mm ¦ Adexa CP12S | 43 664 kr | 14 999 kr | Hastighetsregulator Ja (justerbar från 4 till 75) | Kapacitet 16 x 300mm pizzor per timma | Material Rostfritt stål | Diameter (pizza) 300mm (max) | Bredd 1120mm | Djup 575mm | Höjd 480mm | Vikt 46kg | Anslutning 400V / 3-fas | Effekt 6700W | Kontroll Digital | Temperatur +30°C till +300°C | Garanti 12 mån reservdelsgaranti
Professionell Degblandare 40 liter Fast huvud Fast kittel 2 hastigheter 230V/1-fas ¦ Adexa SH40 | 28 779 kr | 10 749 kr | Hastigheter 2 | Varv per minut 132 och 264 (degkrok) / 12,5 och 25 (kittel) | Kapacitet 40 liter / 15kg mjöl | Material Degkrok och Kittel tillverkade i högkvalitativt rostfritt stål | Bredd 745mm | Djup 430mm | Höjd 850mm | Vikt 106kg | Anslutning 230V / 1-fas | Effekt 1900W | Garanti 12 mån reservdelsgaranti
Professionell Degblandare 40 liter Lyftbart huvud Löstagbar kittel 2 hastigheter 400V/3-fas ¦ Adexa TSH40 | 31 866 kr | 17 499 kr | Hastigheter 2 | Timer 0 till 60 min | Varv per minut 100och 156 (degkrok) / 12 och 18 (kittel) | Kapacitet 40 liter / 15kg mjöl | Material Degkrok och Kittel tillverkade i högkvalitativt rostfritt stål | Bredd 860mm | Djup 510mm | Höjd 1022mm | Vikt 175kg | Anslutning 380-400V / 3-fas | Effekt 2200W | Garanti 12 mån reservdelsgaranti
Professionell Pizzaugn med stativ El 2 kammare 6+6 pizzor x 33cm 500°C Mekanisk kontroll 13,2kW 400V ¦ Adexa PS602 | 48 555 kr | 21 999 kr | Belysning Ja | Kammare 2 | Kapacitet 12 x 330mm pizzor | Material Rostfritt stål / Aluminium | Dimensioner (kammare) 2 x 1000x692x150mm | Bredd 1370mm | Djup 880mm | Höjd 1575mm (stativet 870mm) | Vikt 338kg | Anslutning 400V / 3-fas | Effekt 13200W | Kontroll Mekanisk | Termometer Ja | Temperatur +500°C | Garanti 12 mån reservdelsgaranti
Professionell Pizzaugn med stativ El 2 kammare 9+9 pizzor x 33cm 500°C Mekanisk kontroll 16,8kW 400V ¦ Adexa PS802 | 54 974 kr | 24 999 kr | Belysning Ja | Kammare 2 | Kapacitet 18 x 330mm pizzor | Material Rostfritt stål / Aluminium | Dimensioner (kammare) 2 x 1330x692x150mm | Bredd 1700mm | Djup 880mm | Höjd 1575mm (stativet 870mm) | Vikt 403kg | Anslutning 400V / 3-fas | Effekt 16800W | Kontroll Mekanisk | Termometer Ja | Temperatur +500°C | Garanti 12 mån reservdelsgaranti
Professionell Rotisserie-ugn El 4 korgar 12 kycklingar ¦ Adexa ER266X | 14 625 kr | 9 499 kr | Korgar 4 | Kapacitet 12 kycklingar | Bredd 810mm | Djup 630mm | Höjd 610mm | Vikt 66kg | Anslutning 400V / 3-fas | Effekt 4500W | Garanti 12 mån reservdelsgaranti
Hamburgerpress Justerbar tjocklek 110mm ¦ Adexa HHCMX050 | 634 kr | 299 kr | Material Aluminium med nonstick-beläggning | Diameter (hamburgare) 110mm | Tjocklek 64mm till 380mm (hamburgarna) | Vikt 0,5kg
Professionell Grönsaksskärare 5 skärverktyg 0,75kW ¦ Adexa QC205B | 19 874 kr | 7 499 kr | Typ Njurformad rörmatare | Produktion 300kg/timma | Medföljer Skärare 2 & 4.5mm, Rivare 3mm, Tärnare 8x8mm | Diameter 205mm (skärskiva) | Bredd 265mm | Djup 630mm | Höjd 530mm | Vikt 29kg | Anslutning 230V / 1-fas | Effekt 750W | Garanti 12 mån reservdelsgaranti
Professionell Grönsaksskärare 5 skärverktyg 1kW ¦ Adexa QC205A | 19 874 kr | 6 999 kr | Typ Rund rörmatare | Produktion 300kg/timma | Medföljer Skärare 2 & 4.5mm, Rivare 3mm, Tärnare 8x8mm | Diameter 205mm (skärskiva) | Bredd 265mm | Djup 630mm | Höjd 530mm | Vikt 29kg | Anslutning 230V / 1-fas | Effekt 1000W | Garanti 12 mån reservdelsgaranti
Professionell Hambugerpress 100mm ¦ Adexa CBP100 | 5 070 kr | 1 549 kr | Material Aluminium | Diameter (hamburgare) 100mm | Bredd 300mm | Djup 310mm | Höjd 360mm | Vikt 4,9kg | Garanti 12 mån reservdelsgaranti
Professionell Planetmixer Silver 20 liter Fast huvud 3 hastigheter ¦ Adexa B20 | 19 581 kr | 6 499 kr | Hastigheter 3 | Varv per minut 105 - 180 - 425 | Kapacitet 20 liter / 3-4kg mjöl | Färg Silver | Medföljer Stänkskydd, Visp, Degkrok, Blandningsspade (rostfritt stål) | Bredd 435mm | Djup 530mm | Höjd 820mm | Vikt 65kg | Anslutning 230V / 1-fas | Effekt 1100W | Garanti 12 mån reservdelsgaranti
Professionell Planetmixer Silver 30 liter Fast huvud 3 hastigheter ¦ Adexa B30 | 22 831 kr | 8 599 kr | Hastigheter 3 | Varv per minut 142 - 234 - 429 | Kapacitet 30 liter / 6kg mjöl | Färg Silver | Medföljer Stänkskydd, Visp, Degkrok, Blandningsspade (rostfritt stål) | Bredd 440mm | Djup 575mm | Höjd 960mm | Vikt 80kg | Anslutning 230V / 1-fas | Effekt 1500W | Garanti 12 mån reservdelsgaranti
Bullrivare / Bulldelare Automatisk 36 bullar ¦ Adexa BM36 | 45 500 kr | 19 999 kr | Kapacitet 36 bullar | Material Rostfritt stål & Pulverlackerat stål | Vikt (deg) 30 till 140g per bulle | Bredd 520mm | Djup 400mm | Höjd 1230mm | Vikt 120kg | Anslutning 230V / 1-fas | Effekt 750W | Garanti 12 mån reservdelsgaranti
Manuell Köttkvarn Bordsmonterad ¦ Adexa MG001 | 813 kr | 169 kr | Material Rostfritt stål & Aluminium | Produktion 1-2kg/h | Medföljer Hålskiva, Kniv, Korvkorn, Mönsterplatta | Bredd 105mm | Djup 157mm | Höjd 265mm | Vikt 0.8kg | Garanti 12 mån reservdelsgaranti
Professionell Degblandare 20 liter Fast huvud Fast kittel 2 hastigheter ¦ Adexa SH20 | 24 863 kr | 8 799 kr | Hastigheter 2 | Kapacitet 20L / 8kg mjöl | Material Degkrok och Kittel tillverkade i högkvalitativt rostfritt stål | Bredd 380mm | Djup 700mm | Höjd 785mm | Vikt 80kg | Anslutning 230V / 1-fas | Effekt 1500W | Garanti 12 mån reservdelsgaranti
Professionell Degblandare 20 liter Lyftbart huvud Löstagbar kittel 2 hastigheter 400V/3-fas ¦ Adexa TSH20 | 25 366 kr | 12 499 kr | Hastigheter 2 | Timer 0 till 60 min | Varv per minut 100och 156 (degkrok) / 12 och 18 (kittel) | Kapacitet 20 liter / 8kg mjöl | Material Degkrok och Kittel tillverkade i högkvalitativt rostfritt stål | Bredd 760mm | Djup 470mm | Höjd 910mm | Vikt 130kg | Anslutning 380-400V / 3-fas | Effekt 850W | Garanti 12 mån reservdelsgaranti
Professionell Hamburgerpress Ø100mm Manuell ¦ Adexa HM100 | 3 754 kr | 1 499 kr | Material Anodiserad aluminium (hölje) & Rostfritt stål (pressen) | Diameter (hamburgare) 100mm | Bredd 285mm | Djup 215mm | Höjd 325mm | Vikt 4,6kg | Garanti 12 mån reservdelsgaranti
Professionell Hamburgerpress Ø150mm Manuell ¦ Adexa HM150 | 4 371 kr | 1 749 kr | Material Anodiserad aluminium (hölje) & Rostfritt stål (pressen) | Diameter (hamburgare) 150mm | Bredd 290mm | Djup 215mm | Höjd 325mm | Vikt 5,2kg | Garanti 12 mån reservdelsgaranti
Professionell Korvstoppare 3 liter Rostfritt stål Horisontell 4 korvhorn ¦ Adexa MX022H3L | 5 249 kr | 1 749 kr | Kapacitet 3 liter | Material Rostfritt stål | Medföljer 4 munstycken (ø16mm, ø22mm, ø32mm, ø38mm) | Bredd 300mm | Djup 260mm | Höjd 530mm | Vikt 9kg | Garanti 12 mån reservdelsgaranti
Professionell Korvstoppare 5 liter Rostfritt stål Horisontell 4 korvhorn ¦ Adexa MX022H5L | 6 240 kr | 1 999 kr | Kapacitet 5 liter | Material Rostfritt stål | Medföljer 4 munstycken (ø16mm, ø22mm, ø32mm, ø38mm) | Bredd 300mm | Djup 260mm | Höjd 650mm | Vikt 11kg | Garanti 12 mån reservdelsgaranti
Professionell Korvstoppare 5 liter Rostfritt stål Vertikal 4 korvhorn ¦ Adexa MX022V5L | 6 240 kr | 2 249 kr | Kapacitet 5 liter | Material Rostfritt stål | Medföljer 4 munstycken (ø16mm, ø22mm, ø32mm, ø38mm) | Bredd 460mm | Djup 300mm | Höjd 300mm | Vikt 12kg | Garanti 12 mån reservdelsgaranti
Professionell Köttkvarn 120kg/h Rostfritt stål ¦ Adexa DQ12 | 7 719 kr | 3 649 kr | Material Rostfritt stål | Produktion 120kg/h | Medföljer 2 hålskivor (5mm & 8mm), Skärkniv i rostfritt stål | Kvarnstorlek #12 / Ø70mm | Bredd 430mm | Djup 280mm | Höjd 390mm | Vikt 22kg | Anslutning 230V / 1-fas | Effekt 850W | Garanti 12 månader reservdelsgaranti
Professionell Köttkvarn 60kg/h Rostfritt stål ¦ Adexa DQ8 | 5 931 kr | 2 549 kr | Material Rostfritt stål | Produktion 60kg/h | Medföljer 2 hålskivor (5mm & 8mm), Skärkniv i rostfritt stål | Kvarnstorlek #8 / Ø63mm | Bredd 330mm | Djup 205mm | Höjd 280mm | Vikt 11kg | Anslutning 230V / 1-fas | Effekt 450W | Garanti 12 månader reservdelsgaranti
Professionell Köttsåg 1650mm Rostfritt stål ¦ Adexa QJHW210A | 33 800 kr | 9 999 kr | Bladlängd 1650mm | Hastighet 15m/s (sågen) | Version Bänkmodell | Material Rostfritt stål | Diameter 210mm (hjulet) | Dimensioner 600x415mm (arbetsbordet) | Bredd 620mm | Djup 505mm | Höjd 945mm | Vikt 52kg | Höjd (inre) 225mm (max såghöjd) | Anslutning 230V / 1-fas | Effekt 1100W | Garanti 12 mån reservdelsgaranti
Professionell Potatisskalare 165kg/h¦ Adexa HLP15 | 28 568 kr | 11 499 kr | Kapacitet (binge) 29 liter | Timer 0 till 5 min | Kapacitet 15kg | Produktion 165kg/timma | Bredd 575mm | Djup 430mm | Höjd 1085mm | Vikt 58kg | Anslutning 230V / 1-fas | Effekt 750W | Garanti 12 mån reservdelsgaranti
Professionell Skärmaskin 275mm Aluminium ¦ Adexa HBS275A | 14 219 kr | 5 499 kr | Motor Ventilerad | Material Aluminium & Rostfritt stål (bladet) | Diameter (blad/klinga) 275mm | Tjocklek (skivor/tärningar) 0 - 15mm | Bredd 505mm | Djup 410mm | Höjd 375mm | Vikt 24kg | Anslutning 230V / 1-fas | Effekt 150W | Garanti 12 mån reservdelsgaranti
Professionell Stavmixer med Visp Stavlängd 240mm Variabel hastighet ¦ Adexa HM265 | 6 289 kr | 2 299 kr | Varv per minut 3000 till 13000 (mixer) | Material Rostfritt stål / Plast | Stavlängd 240mm | Bredd 122mm | Djup 102mm | Längd 539mm | Vikt 2kg | Anslutning 230V / 1-fas | Effekt 280W | Garanti 12 mån reservdelsgaranti
Professionell Stavmixer Stavlängd 180mm 2 hastigheter ¦ Adexa IB160 | 1 788 kr | 499 kr | Varv per minut 16000 och 21000 | Material Rostfritt stål / Plast | Stavlängd 180mm | Bredd 68mm | Djup 66mm | Höjd 346mm | Vikt 1,1kg | Anslutning 230V / 1-fas | Effekt 200W | Garanti 12 mån reservdelsgaranti
Professionell Degblandare 30 liter Fast huvud Fast kittel 2 hastigheter 230V/1-fas ¦ Adexa SH30 | 25 919 kr | 9 999 kr | Hastigheter 2 | Varv per minut 123 och 246 (degkrok) / 12,5 och 25 (kittel) | Kapacitet 30 liter / 12kg mjöl | Material Degkrok och Kittel tillverkade i högkvalitativt rostfritt stål | Bredd 770mm | Djup 550mm | Höjd 850mm | Vikt 106kg | Anslutning 230V / 1-fas | Effekt 1500W | Garanti 12 mån reservdelsgaranti
Professionell Degblandare 30 liter Lyftbart huvud Löstagbar kittel 2 hastigheter 400V/3-fas ¦ Adexa TSH30 | 28 616 kr | 15 999 kr | Hastigheter 2 | Timer 0 till 60 min | Varv per minut 100och 156 (degkrok) / 12 och 18 (kittel) | Kapacitet 30 liter / 12kg mjöl | Material Degkrok och Kittel tillverkade i högkvalitativt rostfritt stål | Bredd 820mm | Djup 510mm | Höjd 1022mm | Vikt 170kg | Anslutning 380-400V / 3-fas | Effekt 1800W | Garanti 12 mån reservdelsgaranti
Professionell Hamburgerpress Ø130mm Manuell ¦ Adexa QY0707 | 1 706 kr | 499 kr | Material Aluminum | Diameter (hamburgare) 130mm | Vikt 1,8kg | Garanti 12 mån reservdelsgaranti
Professionell Manuell Grönsaksskärare ¦ Adexa CMX155 | 3 981 kr | 999 kr | Material Rostfritt stål & Aluminium | Tjocklek (skivor) 1 till 18mm | Bredd 410mm | Djup 410mm | Vikt 5,3kg
Professionell Potatis/Pommes-skärare 8 delar ¦ Adexa QY07064 | 1 999 kr | 699 kr | Material Gjuten aluminium (ramen) / Rostfritt stål (knivarna) | Tjocklek (skivor) 8 klyftor | Vikt 4,5kg
Professionell Degblandare 40 liter Fast huvud Fast kittel 2 hastigheter 230V/1-fas ¦ Adexa SH40 | 28 779 kr | 10 749 kr | Hastigheter 2 | Varv per minut 132 och 264 (degkrok) / 12,5 och 25 (kittel) | Kapacitet 40 liter / 15kg mjöl | Material Degkrok och Kittel tillverkade i högkvalitativt rostfritt stål | Bredd 745mm | Djup 430mm | Höjd 850mm | Vikt 106kg | Anslutning 230V / 1-fas | Effekt 1900W | Garanti 12 mån reservdelsgaranti
Professionell Degblandare 40 liter Lyftbart huvud Löstagbar kittel 2 hastigheter 400V/3-fas ¦ Adexa TSH40 | 31 866 kr | 17 499 kr | Hastigheter 2 | Timer 0 till 60 min | Varv per minut 100och 156 (degkrok) / 12 och 18 (kittel) | Kapacitet 40 liter / 15kg mjöl | Material Degkrok och Kittel tillverkade i högkvalitativt rostfritt stål | Bredd 860mm | Djup 510mm | Höjd 1022mm | Vikt 175kg | Anslutning 380-400V / 3-fas | Effekt 2200W | Garanti 12 mån reservdelsgaranti
Professionell Skärmaskin 250mm Aluminium ¦ Adexa WEDB250B4 | 13 374 kr | 4 999 kr | Skivor 185mm (maximal snitt-diameter) | Material Anodiserad aluminium och rostfritt stål (klingan) | Medföljer Klingskydd, Fast knivslip | Diameter (blad/klinga) 250mm | Tjocklek (skivor) 1 - 13mm | Bredd 565mm | Djup 445mm | Höjd 435mm | Vikt 9kg | Anslutning 230V / 1-fas | Effekt 240W | Garanti 12 mån reservdelsgaranti
Premium Chafing Dish Rulltopp Elektrisk Rund Rostfritt stål Spegelfinish 6 liter ¦ Adexa RA2101BE | 6 955 kr | 1 699 kr | Material Rostfritt stål | Bredd 480mm | Djup 480mm | Höjd 290mm | Vikt 6kg | Anslutning 230V / 1-fas | Garanti 12 mån reservdelsgaranti
Spillbricka med ho till vattensifon Rostfritt stål ¦ Adexa 8P03 | 2 113 kr | 899 kr | Material Rostfritt stål | Medföljer Bottenventil | Bredd 267mm | Djup 230mm | Höjd 50mm | Vikt 1,7kg | Garanti 12 mån reservdelsgaranti
Buffévagn Kall 3xGN1/1 Svart ¦ Adexa MBC811BB | 56 940 kr | 25 999 kr | Belysning Ja | Material (exteriör) Trä | Material (skål/kittel) Rostfritt stål | Kapacitet 3 x GN1/1 | Färg Svart | Hostskydd Ja | Bredd 1250mm | Djup 800mm | Höjd 1355mm | Vikt 135kg | Anslutning 230V / 1-fas | Effekt 550W | Kontroll Digital | Temperatur +2°C till +8°C | Kyla Statisk | Avfrostning Automatisk | Garanti 12 mån reservdelsgaranti
Buffévagn Kall 3xGN1/1 Valnöt ¦ Adexa SBM3C | 65 114 kr | 15 999 kr | Belysning Ja | Material (exteriör) Trä | Material (skål/kittel) Rostfritt stål | Kapacitet 3 x GN1/1 | Färg Valnöt | Hostskydd Ja | Bredd 1190mm | Djup 900mm | Höjd 870/1320mm | Vikt 130kg | Anslutning 230V / 1-fas | Effekt 550W | Kontroll Digital | Temperatur +2°C till +10°C | Kyla Statisk | Avfrostning Automatisk | Kylmedel R290 | Garanti 12 mån reservdelsgaranti
Buffévagn Kall 4xGN1/1 Svart ¦ Adexa MBC814BB | 65 536 kr | 29 999 kr | Belysning Ja | Material (exteriör) Trä | Material (skål/kittel) Rostfritt stål | Kapacitet 4 x GN1/1 | Färg Svart | Hostskydd Ja | Bredd 1570mm | Djup 800mm | Höjd 1355mm | Vikt 150kg | Anslutning 230V / 1-fas | Effekt 550W | Kontroll Digital | Temperatur +2°C till +8°C | Kyla Statisk | Avfrostning Automatisk | Garanti 12 mån reservdelsgaranti
Buffévagn Kall 4xGN1/1 Valnöt ¦ Adexa SBM4C | 70 590 kr | 19 999 kr | Belysning Ja | Material (exteriör) Trä | Material (skål/kittel) Rostfritt stål | Kapacitet 4 x GN1/1 | Färg Valnöt | Hostskydd Ja | Bredd 1505mm | Djup 900mm | Höjd 870/1320mm | Vikt 140kg | Anslutning 230V / 1-fas | Effekt 550W | Kontroll Digital | Temperatur +2°C till +10°C | Kyla Statisk | Avfrostning Automatisk | Kylmedel R290 | Garanti 12 mån reservdelsgaranti
Buffévagn Kall 6xGN1/1 Valnöt ¦ Adexa SBM6C | 77 090 kr | 29 999 kr | Belysning Ja | Material (exteriör) Trä | Material (skål/kittel) Rostfritt stål | Kapacitet 6 x GN1/1 | Färg Valnöt | Hostskydd Ja | Bredd 2150mm | Djup 900mm | Höjd 870/1320mm | Vikt 230kg | Anslutning 230V / 1-fas | Effekt 352W | Kontroll Digital | Temperatur +2°C till +10°C | Kyla Statisk | Avfrostning Automatisk | Kylmedel R290 | Garanti 12 mån reservdelsgaranti
Buffévagn Varm 3xGN1/1 Valnöt ¦ Adexa SHBM3C | 36 530 kr | 19 999 kr | Belysning Ja | Material (exteriör) Trä | Material (skål/kittel) Rostfritt stål | Kapacitet 3 x GN1/1 | Färg Valnöt | Hostskydd Ja | Bredd 1190mm | Djup 900mm | Höjd 870/1320mm | Vikt 105kg | Anslutning 230V / 1-fas | Effekt 2010W | Kontroll Digital | Temperatur +30°C till +90°C | Garanti 12 mån reservdelsgaranti
Chafing Dish Rulltopp i plast GN1/1 Rostfritt stål 9 liter ¦ Adexa WH633A2 | 2 405 kr | 899 kr | Material Rostfritt stål & Polykarbonat | Galler-/kantin-/plåtstorlek GN1/1 | Bredd 590mm | Djup 360mm | Höjd 290mm | Vikt 4kg | Garanti 12 mån reservdelsgaranti
Dryckesdispenser Kalla drycker 1x25 liter ¦ Adexa LSJ25L | 15 373 kr | 6 499 kr | Kapacitet 25 liter | Bredd 410mm | Djup 370mm | Höjd 680mm | Vikt 20kg | Anslutning 230V / 1-fas | Effekt 250W | Temperatur +7°C till +12°C | Garanti 12 mån reservdelsgaranti
Genomskinlig Plastkåpa för kylbrickor GN1/1 Öppningsbar¦ Adexa AB5434 | 1 479 kr | 599 kr | Material Akrylplast | Galler-/kantin-/plåtstorlek GN1/1 | Bredd 540mm | Djup 340mm | Höjd 170mm
Genomskinlig Plastkåpa för kylbrickor GN1/2 Öppningsbar¦ Adexa AB3428 | 1 138 kr | 455 kr | Material Akrylplast | Galler-/kantin-/plåtstorlek GN1/2 | Bredd 340mm | Djup 275mm | Höjd 170mm
Kylbricka/Kylhäll 325x176x45mm GN1/3 Rostfritt stål ¦ Adexa 412803 | 975 kr | 349 kr | Material Rostfritt stål | Galler-/kantin-/plåtstorlek GN1/3 | Bredd 325mm | Djup 176mm | Höjd 45mm
Kylbricka/Kylhäll Rund Ø300mm Rostfritt stål ¦ Adexa RCT30 | 1 219 kr | 449 kr | Material Rostfritt stål | Diameter 300mm | Höjd 20mm
Premium Chafing Dish Rulltopp GN1/1 Rostfritt stål Spegelfinish 9 liter ¦ Adexa RA2301B | 4 030 kr | 1 499 kr | Material Rostfritt stål | Galler-/kantin-/plåtstorlek GN1/1 | Bredd 645mm | Djup 455mm | Höjd 290mm | Vikt 8kg | Garanti 12 mån reservdelsgaranti
Varm Tallriksdispenservagn Rostfritt stål 300mm 2x50 tallrikar ¦ Adexa TDDS2 | 16 429 kr | 7 499 kr | Kapacitet 2x50 tallrikar | Hjul 4 snurrhjul (2 med broms) | Material Rostfritt stål | Tallriksdispenser 300mm | Bredd 453mm | Djup 980mm | Höjd 883mm | Vikt 34kg | Anslutning 230V / 1-fas | Effekt 500W+500W | Temperatur +30°C till +100°C | Garanti 12 mån reservdelsgaranti
Varm Tallriksdispenservagn Rostfritt stål 300mm 50 tallrikar ¦ Adexa TDDS1 | 8 564 kr | 2 499 kr | Kapacitet 50 tallrikar | Hjul 4 snurrhjul (2 med broms) | Material Rostfritt stål | Tallriksdispenser 300mm | Bredd 453mm | Djup 530mm | Höjd 883mm | Vikt 21kg | Anslutning 230V / 1-fas | Effekt 500W | Temperatur +30°C till +100°C | Garanti 12 mån reservdelsgaranti
Bärbar Isolerad Matbehållare Gummifot 10 liter ø300x170mm ¦ Adexa IC13017 | 4 696 kr | 1 599 kr | Kapacitet 10 liter | Material Rostfritt stål | Bredd 300mm | Djup 300mm | Höjd 170mm | Garanti 12 mån reservdelsgaranti
Bärbar Isolerad Matbehållare Gummifot 20 liter ø300x310mm ¦ Adexa IC13031 | 5 639 kr | 1 899 kr | Kapacitet 20 liter | Material Rostfritt stål | Bredd 300mm | Djup 300mm | Höjd 310mm | Garanti 12 mån reservdelsgaranti
Chafing Dish Elektrisk Rund Glaslock Rostfritt stål 6 liter ¦ Adexa ECD06DE | 2 779 kr | 1 099 kr | Material Rostfritt stål | Diameter (skål/kittel) 300mm | Bredd 405mm | Djup 330mm | Höjd 220mm | Vikt 3.7kg | Anslutning 230V / 1-fas | Garanti 12 mån reservdelsgaranti
Dryckesdispenser Kalla drycker 1x18 liter ¦ Adexa LSJ18LX1 | 12 675 kr | 5 499 kr | Kapacitet 18 liter | Bredd 360mm | Djup 470mm | Höjd 740mm | Vikt 20kg | Anslutning 230V / 1-fas | Effekt 180W | Temperatur +7°C till +12°C | Garanti 12 mån reservdelsgaranti
Ingrediensbehållare med Hjul & Lyftbart genomskinligt lock 102 liter ¦ Adexa QHID102 | 5 119 kr | 1 999 kr | Lock Genomskinligt | Kapacitet 102 liter | Hjul Ja | Material Polypropen | Bredd 395mm | Djup 795mm | Höjd 710mm | Vikt 11,3kg | Garanti 12 mån reservdelsgaranti
Ingrediensbehållare med Hjul & Lyftbart genomskinligt lock 120 liter ¦ Adexa QHID120 | 7 231 kr | 1 599 kr | Lock Genomskinligt | Kapacitet 120 liter | Hjul Ja | Material Polypropen | Bredd 460mm | Djup 750mm | Höjd 750mm | Vikt 13,7kg | Garanti 12 mån reservdelsgaranti
Ingrediensbehållare med Hjul & Lyftbart genomskinligt lock 81 liter ¦ Adexa QHID81 | 3 981 kr | 1 599 kr | Lock Genomskinligt | Kapacitet 81 liter | Hjul Ja | Material Polypropen | Bredd 335mm | Djup 745mm | Höjd 710mm | Vikt 10,3kg | Garanti 12 mån reservdelsgaranti
Ingrediensbehållare med Lyftbart genomskinligt lock 10 liter ¦ Adexa QHID10 | 1 381 kr | 399 kr | Lock Genomskinligt | Kapacitet 10 liter | Material Polypropen | Bredd 400mm | Djup 300mm | Höjd 230mm | Vikt 1,1kg | Garanti 12 mån reservdelsgaranti
Ingrediensbehållare med Lyftbart genomskinligt lock 24 liter ¦ Adexa QHID24 | 2 031 kr | 749 kr | Lock Genomskinligt | Kapacitet 24 liter | Material Polypropen | Bredd 300mm | Djup 595mm | Höjd 435mm | Vikt 3,2kg | Garanti 12 mån reservdelsgaranti
Ingrediensbehållare med Lyftbart genomskinligt lock 47 liter ¦ Adexa QHID47 | 2 844 kr | 1 099 kr | Lock Genomskinligt | Kapacitet 47 liter | Material Polypropen | Bredd 590mm | Djup 485mm | Höjd 440mm | Vikt 4,6kg | Garanti 12 mån reservdelsgaranti
Mjölkdispenser 8 liter ¦ Adexa SMD08A | 2 763 kr | 749 kr | Kapacitet 8 liter | Material Rostfritt stål | Bredd 270mm | Djup 360mm | Höjd 530mm | Vikt 3kg | Garanti 12 mån reservdelsgaranti
Müsli- & Flingdispenser 10 liter Enkel ¦ Adexa SCD10A | 2 113 kr | 599 kr | Kapacitet 10 liter | Material Rostfritt stål | Bredd 270mm | Djup 250mm | Höjd 660mm | Vikt 3kg | Garanti 12 mån reservdelsgaranti
Müsli- & Flingdispenser 2x10 liter Dubbel ¦ Adexa SCD10B | 4 209 kr | 1 899 kr | Kapacitet 2 x 10 liter | Material Rostfritt stål | Bredd 480mm | Djup 270mm | Höjd 660mm | Vikt 4kg | Garanti 12 mån reservdelsgaranti
Neutral Displaymonter för Buffé 3xGN1/3 Rostfritt stål ¦ Adexa CRD3 | 1 869 kr | 699 kr | Material Rostfritt stål & Plast | Medföljer 3 x GN1/3 kantiner | Bredd 540mm | Djup 335mm | Höjd 260mm
Premium Chafing Dish Elektrisk GN2/3 Glaslock Rostfritt stål 5,5 liter ¦ Adexa AD3202 | 8 564 kr | 3 499 kr | Material Rostfritt stål | Galler-/kantin-/plåtstorlek GN2/3 | Bredd 450mm | Djup 420mm | Höjd 255mm | Vikt 7kg | Anslutning 230V / 1-fas | Garanti 12 mån reservdelsgaranti
LAGERUTFÖRSÄLJNING! Terrassvärmare 2kW Justerbar höjd 3 temperaturer ¦ Adexa PNH2000DI | 1 625 kr | 399 kr | Typ Fristående. Kan vägghängas (fäste ingår). | Bredd 600mm | Djup 600mm | Höjd 1700-2100mm | Vikt 8,4kg | Anslutning 230V / 1-fas | Effekt 2000W | Garanti 12 mån reservdelsgaranti
Barstol Industriell design Stålplåt Svart Utomhus/Inomhusbruk ¦ Adexa WW61 | 893.75 kr | 348.75 kr | Stapelbar Ja | Material Pulverlackerat Stål | Färg Svart | Bredd 425mm | Djup 425mm | Höjd 770mm | Vikt 4,4kg | Garanti 12 mån reservdelsgaranti
Barstol med ryggstöd Industriell design Stålplåt Grå Utomhus/Inomhusbruk ¦ Adexa WW62G | 958.75 kr | 398.75 kr | Stapelbar Ja | Material Pulverlackerat Stål | Färg Grå | Bredd 430mm | Höjd (ryggstöd) 190mm | Höjd (säte) 760mm | Bredd (sits) 300mm | Djup 430mm | Höjd 950mm | Vikt 4,7kg | Garanti 12 mån reservdelsgaranti
Bistrobord/Restaurangbord Stålplåt Trätopp 800x800mm Svart Inomhus ¦ Adexa WW265 | 4 323 kr | 1 399 kr | Material Trätopp (tall) / Pulverlackerad stålplåt (benen) | Färg Naturträ / Svart | Bredd 800mm | Djup 800mm | Höjd 750mm | Garanti 12 mån reservdelsgaranti
Låg Barstol/Pall Industriell design Stålplåt Svart Utomhus/Inomhusbruk ¦ Adexa WW65 | 682.50 kr | 248.75 kr | Stapelbar Ja | Material Pulverlackerat stål | Färg Svart | Bredd 400mm | Djup 400mm | Höjd 460mm | Vikt 2,8kg | Garanti 12 mån reservdelsgaranti
Låg Barstol/Pall med Träsits Plåt Svart Inomhusbruk ¦ Adexa WW65BN | 893.75 kr | 348.75 kr | Stapelbar Ja | Sadel Trä (naturträfinish) | Material Pulverlackerad stålplåt och Trä (sits) | Färg Naturträ / Svart | Bredd 400mm | Djup 400mm | Höjd 460mm | Vikt 3,§kg | Garanti 12 mån reservdelsgaranti
Matstol / Restaurangstol Industriell design Stålplåt Ljusgrå Utomhus/Inomhusbruk ¦ Adexa WW163LG | 828.75 kr | 348.75 kr | Stapelbar Ja | Material Pulverlackerat Stål | Färg Ljusgrå | Bredd 430mm | Höjd (ryggstöd) 400mm | Höjd (säte) 440mm | Bredd (sits) 350mm | Djup 510mm | Djup (sits) 350mm | Höjd 840mm | Vikt 4,1kg | Garanti 12 mån reservdelsgaranti
Matstol / Restaurangstol Industriell design Träsits Stålplåt Grå Utomhus/Inomhusbruk ¦ Adexa WW170GN | 1 072.50 kr | 448.75 kr | Stapelbar Ja | Sadel Trä (naturträfinish) | Material Pulverlackerat stål & Träsits | Färg Ljusgrå | Bredd 432mm | Djup 440mm | Höjd 724mm | Vikt 4,1kg | Garanti 12 mån reservdelsgaranti
Matstol / Restaurangstol Industriell design Träsits Stålplåt Svart Utomhus/Inomhusbruk ¦ Adexa WW170BN | 1 072.50 kr | 448.75 kr | Stapelbar Ja | Sadel Trä (naturträfinish) | Material Pulverlackerat stål & Träsits | Färg Svart | Bredd 432mm | Djup 440mm | Höjd 724mm | Vikt 4,1kg | Garanti 12 mån reservdelsgaranti
Matstol / Restaurangstol Plast Svart Inomhus/Utomhus ¦ Adexa WW030BLACK | 926.25 kr | 448.75 kr | Stapelbar Ja | Material Polypropen | Färg Svart | Bredd 470mm | Höjd (säte) 455mm | Djup 520mm | Höjd 795mm | Vikt 4,4kg | Garanti 12 mån reservdelsgaranti
Matstol / Restaurangstol Trä & Konstläder Svart Inomhus ¦ Adexa WW003B | 812.50 kr | 298.75 kr | Stapelbar Ja | Material Trä / Plast / Konstläder (brandsäker) | Färg Trä / Svart | Bredd 480mm | Höjd (ryggstöd) 360mm | Bredd (sits) 480mm | Djup 430mm | Djup (sits) 420mm | Höjd 810mm | Vikt 4,5kg | Garanti 12 mån reservdelsgaranti
Trädgårdsbord / Utomhusbord Rektangulärt Antracitgrå Monterbart 1100x580x745mm ¦ Adexa XDT317 | 585 kr | 199 kr | Material Polypropen-plast | Färg Antracitgrå | Bredd 1100mm | Djup 580mm | Höjd 720mm | Montering Kan enkelt monteras isär | Garanti 12 mån reservdelsgaranti
Trädgårdsbord / Utomhusbord Runt Antracitgrå Monterbart Ø920x720mm ¦ Adexa XDT320 | 601 kr | 199 kr | Material Polypropen-plast | Färg Antracitgrå | Diameter 920mm | Höjd 720mm | Vikt 5kg | Montering Kan enkelt monteras isär | Garanti 12 mån reservdelsgaranti
2-pack Fällbar stol / Klappstol Vit 490x500x810mm ¦ Adexa XDC163 | 1 138 kr | 499 kr | Material (ben) Pulverlackerat Stål | Material (säte) Polyeten (högdensitet) | Medföljer 2 stolar | Bredd 490mm | Djup 500mm | Höjd 810mm | Vikt 5kg | Garanti 12 mån reservdelsgaranti
Arbetsbänk / Verkstadsbänk 265kg/hyllplan 1200x600x900mm ¦ Adexa SP1260C | 959 kr | 349 kr | Kapacitet 530kg (265kg per hylla) | Material Pulverlackerat stål / MDF | Hyllor 2 | Bredd 1200mm | Djup 600mm | Höjd 900mm | Vikt 14,5kg | Montering Omonterad
Förvaringshylla / Lagerhylla Hörnenhet 175kg/hyllplan 900x900x1800mm 5 hyllplan Galvaniserat stål ¦ Adexa SG9040C | 1 966 kr | 399 kr | Kapacitet 875kg (175kg per hylla) | Material Galvaniserat stål / MDF | Hyllor 5 | Bredd 900mm/400mm (se bild) | Djup 900mm/400mm (se bild) | Höjd 1800mm | Vikt 24kg | Montering Omonterad
Hyllställning Rostfritt stål 1800x600x1550mm 4 hyllplan ¦ Adexa SR1800B2 | 8 125 kr | 3 999 kr | Typ Släta hyllplan | Fötter Justerbara | Material Rostfritt stål | Hyllor 4 | Bredd 1800mm | Djup 600mm | Höjd 1550mm | Vikt 41,3kg | Montering Omonterad
Hyllsystem 4 hyllplan 1200x450x1800mm Pulverlackerad stål Svart ¦ Adexa WH12045180A4 | 4 371 kr | 1 499 kr | Max belastning 1000kg (250kg per hyllplan) | Material Pulverlackerat kolstål | Färg Svart | Bredd 1200mm | Djup 450mm | Höjd 1800mm | Vikt 15,3kg | Montering Omonterad | Garanti 12 mån reservdelsgaranti
Hyllsystem 4 hyllplan 1200x600x1800mm Pulverlackerad stål Svart ¦ Adexa WH12060180A4 | 5 005 kr | 1 999 kr | Max belastning 1000kg (250kg per hyllplan) | Material Pulverlackerat kolstål | Färg Svart | Bredd 1200mm | Djup 600mm | Höjd 1800mm | Vikt 14,8kg | Montering Omonterad | Garanti 12 mån reservdelsgaranti
Ståbord Fällbart Runt Svart Högt Ø600x1100mm ¦ Adexa WHZR60B | 1 999 kr | 849 kr | Material (ben) Stål | Material (bordsskiva) Polyeten (högdensitet) | Färg Svart | Bredd 600mm | Djup 600mm | Höjd 1100mm | Vikt 4kg | Garanti 12 mån reservdelsgaranti
Ståbord Fällbart Runt Vitt Högt Ø600x1100mm ¦ Adexa WHZR60 | 1 999 kr | 849 kr | Material (ben) Stål | Material (bordsskiva) Polyeten (högdensitet) | Färg Vit | Bredd 600mm | Djup 600mm | Höjd 1100mm | Vikt 4kg | Garanti 12 mån reservdelsgaranti
Trädgårdsstol / Campingstol Vit 695x590x1050mm ¦ Adexa XDC112 | 1 138 kr | 399 kr | Vikbar Ja | Material Polypropen | Bredd 590mm | Djup 695mm | Höjd 1050mm | Vikt 5kg | Vikt (max) 150kg | Garanti 12 mån reservdelsgaranti
Hyllsystem 4 hyllplan 1500x450x1800mm Pulverlackerad stål Svart ¦ Adexa WH15045180A4 | 5 119 kr | 1 999 kr | Max belastning 1000kg (250kg per hyllplan) | Material Pulverlackerat kolstål | Färg Svart | Bredd 1500mm | Djup 450mm | Höjd 1800mm | Vikt 23,6kg | Montering Omonterad | Garanti 12 mån reservdelsgaranti
Hyllsystem 4 hyllplan 1800x450x1800mm Pulverlackerad stål Svart ¦ Adexa WH18045180A4 | 5 493 kr | 2 249 kr | Max belastning 1000kg (250kg per hyllplan) | Material Pulverlackerat kolstål | Färg Svart | Bredd 1800mm | Djup 450mm | Höjd 1800mm | Vikt 27kg | Montering Omonterad | Garanti 12 mån reservdelsgaranti
Hyllsystem för Kalla & Våta utrymmen 4 hyllplan GN-kompatibel 1525x355x1550mm Aluminium & HDPE ¦ Adexa ASS36153155 | 10 741 kr | 2 399 kr | Max belastning 800kg (200kg per hyllplan) | Fötter Justerbara | Material Aluminum & Högdensitets Polyeten | Galler-/kantin-/plåtstorlek GN-kompatibla hyllplan | Nivåer 4 | Bredd 1525mm | Djup 355mm | Höjd 1550mm | Vikt 22,6kg | Montering Omonterad | Garanti 12 mån reservdelsgaranti
Hyllsystem för Kalla & Våta utrymmen 4 hyllplan 1975x450x1550mm Aluminium & HDPE ¦ Adexa ASS45198155 | 13 244 kr | 3 299 kr | Max belastning 800kg (200kg per hyllplan) | Fötter Justerbara | Material Aluminum & Högdensitets Polyeten | Nivåer 4 | Bredd 1975mm | Djup 450mm | Höjd 1550mm | Vikt 30,3kg | Montering Omonterad | Garanti 12 mån reservdelsgaranti
Hyllsystem för Kalla & Våta utrymmen 4 hyllplan GN-kompatibel 1975x355x1550mm Aluminium & HDPE ¦ Adexa ASS36198155 | 12 496 kr | 2 999 kr | Max belastning 800kg (200kg per hyllplan) | Fötter Justerbara | Material Aluminum & Högdensitets Polyeten | Galler-/kantin-/plåtstorlek GN-kompatibla hyllplan | Nivåer 4 | Bredd 1975mm | Djup 355mm | Höjd 1550mm | Vikt 27,8kg | Montering Omonterad | Garanti 12 mån reservdelsgaranti
Barriärrep Flätat Grönt med Låskrok i Guld 1,5m ¦ Adexa BR01GG | 731 kr | 199 kr | Material Flätat rep | Färg Svart (repet) / Guld (ändarna) | Diameter 28mm | Längd 1500mm | Vikt 0,5kg | Garanti 12 mån reservdelsgaranti
Barriärrep Flätat Grönt med Låskrok i Silver 1,5m ¦ Adexa BR01GS | 731 kr | 199 kr | Material Flätat rep | Färg Grönt (repet) / Silver (ändarna) | Diameter 28mm | Längd 1500mm | Vikt 0,5kg | Garanti 12 mån reservdelsgaranti
Barriärrep Sammet Rött med Låskrok i Silver 1,5m ¦ Adexa VR01RS | 228 kr | 199 kr | Material Sammet | Färg Rött (repet) / Silver (ändarna) | Diameter 28mm | Längd 1500mm | Vikt 0,5kg | Garanti 12 mån reservdelsgaranti
Barriärrep Sammet Svart med Låskrok i Guld 1,5m ¦ Adexa VR01BG | 228 kr | 199 kr | Material Sammet | Färg Svart (repet) / Guld (ändarna) | Diameter 28mm | Längd 1500mm | Vikt 0,5kg | Garanti 12 mån reservdelsgaranti
Mandolin Vattentyngd 15 tjocklekar ¦ Adexa LS139 | 634 kr | 99 kr | Material Plast / Rostfritt stål / Aluminium | Bredd 300mm | Djup 150mm | Höjd 200mm
Kantin- & Bestickhållare inkl kantiner ¦ Adexa CH002 | 2 763 kr | 1 099 kr | Kapacitet 3 x bestickcylindrar / 2xGN1/6 (100mm) kantiner | Material Rostfritt stål | Bredd 400mm | Djup 370mm | Höjd 200mm | Vikt 3kg
Ballongvisp 254mm Rostfritt stål ¦ Adexa SSW010 | 114 kr | 49 kr | Material Rostfritt stål | Längd 254mm
Ballongvisp 406mm Rostfritt stål ¦ Adexa SSW016 | 146 kr | 74 kr | Material Rostfritt stål | Längd 406mm
Ballongvisp 457mm Rostfritt stål ¦ Adexa SSW018 | 163 kr | 74 kr | Material Rostfritt stål | Längd 457mm
Ballongvisp 610mm Rostfritt stål ¦ Adexa SSW024 | 211 kr | 99 kr | Material Rostfritt stål | Längd 610mm
Glashängare Guld Väggmonterad Längd 300mm 3 vinglas ¦ Adexa WGA18500300G | 244 kr | 119 kr | Typ Väggmonterad | Kapacitet 3 vinglas | Material Krompläterad stålplåt | Färg Guld | Tjocklek Ø8mm (hängarna) | Bredd 100mm | Djup 300mm | Höjd 40mm
Glashängare Koppar Väggmonterad Längd 300mm 3 vinglas ¦ Adexa WGA18500300C | 244 kr | 119 kr | Typ Väggmonterad | Kapacitet 3 vinglas | Material Krompläterad stålplåt | Färg Koppar | Tjocklek Ø8mm (hängarna) | Bredd 100mm | Djup 300mm | Höjd 40mm
Glashängare Krom Takmonterad Längd 300mm 3 vinglas ¦ Adexa WGB18500300S | 205 kr | 149 kr | Typ Takmonterad | Kapacitet 3 vinglas | Material Krompläterad stålplåt | Färg Krom | Tjocklek Ø8mm (hängarna) | Bredd 100mm | Djup 300mm | Höjd 40mm
Hålslev 36cm Rostfritt stål ¦ Adexa WBU012 | 161 kr | 49 kr | Material Rostfritt stål | Längd 360mm
Hålslev Ø10cm Rostfritt stål ¦ Adexa CH9110 | 152 kr | 49 kr | Material Rostfritt stål | Diameter 100mm
Hålslev Ø14cm Rostfritt stål ¦ Adexa CH9114 | 221 kr | 65 kr | Material Rostfritt stål | Diameter 140mm
Hålslev Ø18cm Rostfritt stål ¦ Adexa CH9118 | 289 kr | 81 kr | Material Rostfritt stål | Diameter 180mm
Ingrediensränna med lock 3 behållare ¦ Adexa CHA004 | 488 kr | 199 kr | Material Livsmedelssäker plast | Bredd 500mm | Djup 150mm | Höjd 100mm
Kantinhållare / Ingrediensränna inklusive 3xGN1/4-100mm kantiner med lock Rostfritt stål ¦ Adexa CHE03A | 2 665 kr | 899 kr | Kapacitet 3 x GN1/4 kantiner 100mm djup | Material Rostfritt stål | Bredd 550mm | Djup 300mm | Höjd 220mm | Vikt 3kg
Kantinhållare / Ingrediensränna inklusive 3xGN1/4-150mm kantiner med lock Rostfritt stål ¦ Adexa CHE03AD | 2 876 kr | 949 kr | Kapacitet 3 x GN1/4 kantiner 150mm djup | Material Rostfritt stål | Bredd 550mm | Djup 300mm | Höjd 220mm | Vikt 3kg
Kantinhållare / Ingrediensränna med lock inklusive 3xGN1/4-100mm kantiner Rostfritt stål ¦ Adexa CHE03AFL | 3 055 kr | 999 kr | Kapacitet 3 x GN1/4 kantiner 100mm djup | Material Rostfritt stål | Medföljer GN-kantiner | Bredd 550mm | Djup 300mm | Höjd 300mm | Vikt 3kg
Kantinhållare / Ingrediensränna med lock inklusive 3xGN1/4-150mm kantiner Rostfritt stål ¦ Adexa CHE03ADFL | 3 315 kr | 1 099 kr | Kapacitet 3 x GN1/4 kantiner 150mm djup | Material Rostfritt stål | Medföljer GN-kantiner | Bredd 550mm | Djup 300mm | Höjd 300mm | Vikt 4kg
Kantinhållare / Ingrediensränna med lock inklusive 3xGN1/6-100mm kantiner Rostfritt stål ¦ Adexa CHD03AFL | 2 551 kr | 849 kr | Kapacitet 3 x GN1/6 kantiner 100mm djup | Material Rostfritt stål | Bredd 550mm | Djup 240mm | Höjd 250mm | Vikt 3kg
Kantinhållare / Ingrediensränna med lock inklusive 6xGN1/6-150mm kantiner Rostfritt stål ¦ Adexa CHD03ADFL | 2 763 kr | 899 kr | Kapacitet 3 x GN1/6 kantiner 150mm djup | Material Rostfritt stål | Bredd 550mm | Djup 240mm | Höjd 250mm | Vikt 3kg
Kantinhållare inkl 3xGN1/6-100mm kantiner & genomskinligt flip-lock ¦ Adexa CHD03APCFL | 1 788 kr | 699 kr | Kapacitet 3 x GN1/6 100mm djupa | Material Rostfritt stål | Medföljer 3 x GN1/6 kantiner med flip-lock & serveringsskopor | Bredd 500mm | Djup 245mm | Höjd 215mm
Kantinhållare inkl 3xGN1/6-100mm kantiner & lock ¦ Adexa CHD03A | 2 031 kr | 799 kr | Kapacitet 3 x GN1/6 100mm djupa | Material Rostfritt stål | Medföljer 3 x GN1/6 kantiner med lock | Bredd 500mm | Djup 245mm | Höjd 215mm
Kantinhållare inkl 3xGN1/6-150mm kantiner & lock ¦ Adexa CHD03AD | 2 113 kr | 799 kr | Kapacitet 3 x GN1/6 150mm djupa | Material Rostfritt stål | Medföljer 3 x GN1/6 kantiner med lock | Bredd 500mm | Djup 245mm | Höjd 215mm
Kyld Ingrediensränna inklusive 1xGN1/3-100mm kantin med lock Plast ¦ Adexa CHP04B | 1 463 kr | 349 kr | Kapacitet 1xGN1/3 kantin 100mm djup | Material Plast | Medföljer GN-kantin (polykarbonat) med lock & Serveringsskopa | Bredd 380mm | Djup 300mm | Höjd 260mm | Vikt 1kg
Kyld Ingrediensränna inklusive 1xGN1/3-150mm kantiner med lock Plast ¦ Adexa CHP04BD | 1 463 kr | 349 kr | Kapacitet 1xGN1/3 kantin 150mm djup | Material Plast | Medföljer GN-kantin (polykarbonat) med lock & Serveringsskopa | Bredd 380mm | Djup 300mm | Höjd 260mm | Vikt 1kg
Kyld Ingrediensränna inklusive 2xGN1/6-100mm kantiner med lock Plast ¦ Adexa CHP04B2 | 1 463 kr | 349 kr | Kapacitet 2xGN1/6 kantiner 100mm djup | Material Plast | Medföljer GN-kantiner (polykarbonat) med lock & Serveringsskopa | Bredd 380mm | Djup 300mm | Höjd 260mm | Vikt 1kg
Kyld Ingrediensränna inklusive 2xGN1/6-150mm kantiner med lock Plast ¦ Adexa CHP04BD2 | 1 463 kr | 349 kr | Kapacitet 2xGN1/6 kantiner 150mm djup | Material Plast | Medföljer GN-kantiner (polykarbonat) med lock & Serveringsskopa | Bredd 380mm | Djup 300mm | Höjd 260mm | Vikt 1kg
Kyld Ingrediensränna inklusive 3xGN1/9-100mm kantiner med lock Plast ¦ Adexa CHP04B3 | 1 463 kr | 349 kr | Kapacitet 3xGN1/9 kantiner 100mm djup | Material Plast | Medföljer GN-kantiner (polykarbonat) med lock & Serveringsskopa | Bredd 380mm | Djup 300mm | Höjd 260mm | Vikt 1kg
Kyld Ingrediensränna inklusive 3xGN1/9-150mm kantiner med lock Plast ¦ Adexa CHP04BD3 | 1 463 kr | 349 kr | Kapacitet 3xGN1/9 kantiner 150mm djup | Material Plast | Medföljer GN-kantiner (polykarbonat) med lock & Serveringsskopa | Bredd 380mm | Djup 300mm | Höjd 260mm | Vikt 1kg
Professionell Brödkniv Tandad 34cm Rostfritt stål ¦ Adexa WBU013 | 136 kr | 19 kr | Material Rostfritt stål | Längd 345mm
Professionell Köttsåg 480mm Rostfritt stål ¦ Adexa MX02919 | 1 138 kr | 399 kr | Material Rostfritt stål (ram & sågblad) / Plast (handtag) | Längd 480mm (sågblad) / 660mm (totalt)
Professionell Wokpanna Premium Gjutjärn Rund botten 360mm ¦ Adexa AMP03 | 1 901 kr | 449 kr | Induktionskompatibel Ja | Material Gjutjärn | Diameter 360mm | Tjocklek 1,5mm | Vikt 2,5kg | Garanti 12 mån reservdelsgaranti
Munskydd 3 lager 20-pack ¦ Adexa SM20 | 319 kr | 49 kr | Certifiering CE, FDA
Mobil Handtvättsenhet med Fotpedal & Kran Rostfritt stål ¦ Adexa WHF278 | 13 130 kr | 4 399 kr | Kapacitet (tank) 2 x 15 liter | Pedal Ja | Vattenåtgång 60ml per tryck | Material Rostfritt stål | Kran Ja | Dimensions (skål/kittel) Ø357mm / 210mm (djup) | Bredd 520mm | Djup 729mm | Höjd 1230mm | Vikt 19kg | Garanti 12 mån reservdelsgaranti
1000-pack Engångshandskar Polyeten ¦ Adexa PG60 | 488 kr | 49 kr | Material PE-plast (tunn) | Färg Genomskinliga | Medföljer 1000 handskar
Avfallsvagn Rostfritt stål 120 liter ¦ Adexa AER47 | 7 719 kr | 2 699 kr | Kapacitet 120 liter | Material Rostfritt stål | Bredd 700mm | Djup 400mm | Höjd 770mm | Vikt 11kg | Garanti 12 mån reservdelsgaranti
Papperskorg Rostfritt stål Hjul Pedal 50 liter ¦ Adexa TGB3660 | 4 160 kr | 2 099 kr | Pedal Ja | Kapacitet 50 liter | Hjul Med broms | Material Rostfritt stål | Diameter 360mm | Höjd 600mm | Vikt 7kg | Garanti 12 mån reservdelsgaranti
Papperskorg Rostfritt stål Hjul Pedal 60 liter ¦ Adexa AD5903 | 2 470 kr | 1 799 kr | Pedal Ja | Kapacitet 60 liter | Hjul Med broms | Material Rostfritt stål | Diameter 380mm | Höjd 610mm | Vikt 7kg | Garanti 12 mån reservdelsgaranti
Papperskorg Rostfritt stål Hjul Pedal 80 liter ¦ Adexa AD5904 | 3 380 kr | 1 899 kr | Pedal Ja | Kapacitet 80 liter | Hjul Med broms | Material Rostfritt stål | Diameter 450mm | Höjd 610mm | Vikt 9kg | Garanti 12 mån reservdelsgaranti
Papperskorg Rostfritt stål Hjul Pedal 95 liter ¦ Adexa AD6904 | 3 234 kr | 1 999 kr | Pedal Ja | Kapacitet 95 liter | Hjul Med broms | Material Rostfritt stål | Diameter 380mm | Höjd 690mm | Vikt 14kg | Garanti 12 mån reservdelsgaranti
Papperskorgsskåp Rostfritt stål ¦ Adexa AER55 | 13 439 kr | 3 199 kr | Material Rostfritt stål | Bredd 500mm | Djup 530mm | Höjd 1200mm | Vikt 22kg | Garanti 12 mån reservdelsgaranti
Sopsäcksvagn med Pedal & Hjul ¦ Adexa STBH01 | 2 616 kr | 999 kr | Pedal Ja | Hjul 2 bakre hjul | Material Rostfritt stål | Bredd 430mm | Djup 530mm | Höjd 960mm | Vikt 4,6kg | Garanti 12 mån reservdelsgaranti
Diskkorgsvagn 540x540x850mm ¦ Adexa WH070 | 1 056 kr | 399 kr | Hjul Ja | Material Rostfritt stål / Plast | Bredd 540mm | Djup 540mm | Höjd 850mm | Passar till Diskkorgar 500x500mm | Garanti 12 mån reservdelsgaranti
Bordsvagn 3 nivåer 1020x500x960mm ¦ Adexa GX032B | 3 786 kr | 1 249 kr | Kapacitet | Hjul 4 snurrhjul | Nivåer 3 | Bredd 1020mm | Djup 500mm | Höjd 960mm | Garanti 12 mån reservdelsgaranti
Städvagn 1210x490x990mm ¦ Adexa GX33G | 2 681 kr | 999 kr | Material Plast | Bredd 1210mm | Djup 490mm | Höjd 990mm | Garanti 12 mån reservdelsgaranti